## Локальная смета
СОГЛАСОВАНО: | [8 empty] | УТВЕРЖДАЮ:
________________ | [8 empty] | ________________
" _____ " ________________ 2011 г. | [8 empty] | "______ " _______________2011 г.
МУЗ "ГКП № 4"
(наименование стройки)
ЛОКАЛЬНЫЙ СМЕТНЫЙ РАСЧЕТ №
(локальная смета)
| на | Капитальный ремонт потолка с заменой светильников в поликлинике № 3 по адресу: г.Пермь, ул.Куфонина, 12
(наименование работ и затрат, наименование объекта)
Основание:
|  | Сметная стоимость _______________________________________________________________________________________________ |  | ___________________________533642,91 |  | руб.
|  | строительных работ _______________________________________________________________________________________________ |  | _______________________________________________________________________________________________433709,11 |  | руб.
|  | монтажных работ _______________________________________________________________________________________________ |  | _______________________________________________________________________________________________18530,64 |  | руб.
|  | Средства на оплату труда _______________________________________________________________________________________________ |  | ___________________________47029,19 |  | руб.
|  | Сметная трудоемкость _______________________________________________________________________________________________ |  | _______________________________________________________________________________________________462,34 |  | чел.час
Составлен(а) в текущих (прогнозных) ценах по состоянию на 3 кв. 2011 г.
№ пп | Обоснование | Наименование | Ед. изм. | Кол. | Стоимость единицы, руб. |  |  |  | Общая стоимость, руб.
[5 empty] | Всего | В том числе |  |  | Всего | В том числе
[6 empty] | Осн.З/п | Эк.Маш. | З/пМех |  | Осн.З/п | Эк.Маш. | З/пМех
1 | 2 | 3 | 4 | 5 | 6 | 7 | 8 | 9 | 10 | 11 | 12 | 13
Раздел 1. Новый Раздел
1 | ФЕРр63-12-1 В ред. пр. № 207 Минрегиона РФ Применительно | Замена плит в подвесных потолках КОЭФ. К ПОЗИЦИИ: Без материалов МАТ=0 к расх. ИНДЕКС К ПОЗИЦИИ(справочно): 1 Индексы на 3 кв. 2011г. ОЗП=11,44; ЭМ=5,62; ЗПМ=11,44; МАТ=3,88 | 100 м2 ремонтируемой поверхности | 6.018 | 389.44 | 366.38 | 23.06 | 2.09 | 2343.65 | 2204.87 | 138.78 | 12.58
2 | Текущие цены | Плита алюминиевая белая матовая для подвесных потолков ИНДЕКС К ПОЗИЦИИ(справочно): 2 Текущая цена без индексации | м2 | 619.9 | 260 |  |  |  | 161174
3 | ФЕРр67-8-2 В ред. пр. № 207 Минрегиона РФ Применительно | Смена светильников КОЭФ. К ПОЗИЦИИ: Без материала МАТ=0 к расх. ИНДЕКС К ПОЗИЦИИ(справочно): 1 Индексы на 3 кв. 2011г. ОЗП=11,44; ЭМ=5,62; ЗПМ=11,44; МАТ=3,88 | 100 шт. | 0.4 | 1573.45 | 1570.95 | 2.5 | 0.93 | 629.38 | 628.38 | 1 | 0.37
4 | Текущие цены | Светодиодный светильник потолочный ИНДЕКС К ПОЗИЦИИ(справочно): 2 Текущая цена без индексации | шт | 40 | 4658.5 |  |  |  | 186340
5 | ФЕР08-07-002-01 В ред. пр. № 253 Минрегиона РФ | Установка и разборка внутренних трубчатых инвентарных лесов: при высоте помещений до 6 м ИНДЕКС К ПОЗИЦИИ(справочно): 1 Индексы на 3 кв. 2011г. ОЗП=11,44; ЭМ=5,62; ЗПМ=11,44; МАТ=3,88 | 100 м2 горизонтальной проекции | 1.2 | 1001.69 | 606.53 | 15.69 |  | 1202.03 | 727.84 | 18.83
Раздел 2. Вывоз мусора
6 | ФСЦП311-01-146-1 | Мусор строительный с погрузкой вручную: погрузка ИНДЕКС К ПОЗИЦИИ(справочно): 3 Вывоз мусора ОЗП=5,53; ЭМ=5,53 | тонна | 0.34 | 32.93 | 4.15 | 28.78 |  | 11.2 | 1.41 | 9.79
7 | ФСЦП310-3025-1 | Перевозка грузов автомобилями-самосвалами грузоподъемностью 10 т работающих вне карьера: расстояние перевозки 25 км; нормативное время пробега 1,696 час; класс груза 1 ИНДЕКС К ПОЗИЦИИ(справочно): 3 Вывоз мусора ОЗП=5,53; ЭМ=5,53 | 1 тонна | 0.34 | 16.78 |  | 16.78 |  | 5.71 |  | 5.71
Итого прямые затраты по смете в ценах 2001г. | [8 empty] | 351705.97 | 3562.5 | 174.11 | 12.95
Итого прямые затраты по смете с учетом коэффициентов к итогам (2. Производство ремонтных работ в существующих зданиях и сооружениях в стесненных условиях: с наличием в зоне производства работ действующего технологического оборудования (станков, установок, кранов и т.п.) или загромождающих предметов (лабораторное оборудование, мебель и т. п.), или движения транспорта по внутрицеховым путям. ОЗП=1,15; ЭМ=1,15; ЗПМ=1,15; ТЗ=1,15; ТЗМ=1,15 (Поз. 1, 5-7, 3)) | [8 empty] | 352266.47 | 4096.88 | 200.23 | 14.9
Итого прямые затраты по смете с учетом индексов, в текущих ценах | [8 empty] | 397263.21 | 46858.73 | 1123.68 | 170.46
Накладные расходы | [8 empty] | 33830.94
Сметная прибыль | [8 empty] | 21145.6
Итоги по смете:
Итого Строительные работы | [8 empty] | 433709.11
Итого Монтажные работы | [8 empty] | 18530.64
Итого | [8 empty] | 452239.75
НДС 18% | [8 empty] | 81403.16
ВСЕГО по смете | [8 empty] | 533642.91
Составил: ___________________________
(должность, подпись, расшифровка)
Проверил: ___________________________
(должность, подпись, расшифровка)
Заказчик: ___________________________
(должность, подпись, расшифровка)
М.П.
Подрядчик: ___________________________
(должность, подпись, расшифровка)
М.П.
Инвестор: ___________________________
(должность, подпись, расшифровка)
М.П.
Сдал: ___________________________
(должность, подпись, расшифровка)
Принял: ___________________________
(должность, подпись, расшифровка)