## Дефектная ведомость
УТВЕРЖДАЮ |  |  | Приложение № 3 к документации об
открытом аукционе в электронной форме
_____________________
ВЕДОМОСТЬ ОБЪЕМОВ РАБОТ № 1
Кровля здания дермато-венерологического отделения МУЗ "МСЧ № 11"
г. Пермь, Бетонный переулок, 5
№ пп | Наименование | Ед. изм. | Кол. | Примечание
1 | 2 | 3 | 4 | 5
Раздел 1. Новый Раздел
1 | Разборка покрытий кровель из волнистых и полуволнистых асбестоцементных листов | 100 м2 покрытия | 8,3835 6,21*1,35
2 | Разборка слуховых окон полукруглых и треугольных | 100 окон | 0.03
3 | Ремонт деревянных элементов конструкций крыш смена стропильных ног из брусьев | 100 м | 2 | Брус 150*150мм
4 | Смена обрешетки с прозорами из досок толщиной до 30 мм | 100 м2 сменяемой обрешетки | 8,3835 6,21*1,35 | Доска обрезная толщ, 30мм
5 | Устройство пароизоляции прокладочной в один слой | 100 м2 изолируемой поверхности | 6.21 | Рубероид кровельный с пылевидной посыпкой марки РКП-350б или эквивалент
6 | Утепление покрытий(пеноплекс) | 100 м2 утепляемого покрытия | 6.21 | Утеплитель "Пеноплекс" или эквивалент тощ. 15мм
7 | Устройство слуховых окон | 1 слуховое окно | 4 | Слуховое окно ГОСТ 12506-81
8 | Устройство кровель из оцинкованной стали без настенных желобов | 100 м2 кровли | 8,3835 6,21*1,35 | Пронастил С-24, толщ, 0,65 мм, крашеный
9 | Смена обделок из листовой стали, примыканий к вытяжным трубам | 100 м | 1.3 | Доборные элементы оцинкованные , толщ. 0,5мм, крашеные
10 | Смена обделок из листовой стали (брандмауэров и парапетов без обделки боковых стенок) шириной до 1 м | 100 м | 1.2 | оцинкованная сталь холоднокатанная толщ. 5мм
11 | Огнебиозащитное покрытие деревянных конструкций составом "Пирилакс" любой модификации при помощи аэрозольно-капельного распыления для обеспечивания первой группы огнезащитной эффективности по НПБ 251 | 100 м2 обрабатываемой поверхности | 6.21
12 | Огнебиозащитное покрытие деревянных конструкций составом "Финилакс" | кг | 199.933 | Огнебиозащитное покрытие"Финилакс" или эквивалент