## Локальная смета
Приложение №4
к извещению №5 от 20.10. 2011г. О проведении запроса котировок
СОГЛАСОВАНО: | [11 empty] | УТВЕРЖДАЮ:
Директор МУ "СОИИ"
_________________ | [11 empty] | _____________ К.В.Нецветаев
" _____ " ________________ 2011 г. | [11 empty] | "____" ______________2011 г.
МУ "СОИИ"
(наименование стройки)
ЛОКАЛЬНЫЙ СМЕТНЫЙ РАСЧЕТ №
(локальная смета)
|  | на | ремонт участка канализационной сети, входящей в состав имущества муниципальной казны,
по адресу: ул.К.Минина,9, Свердловского района г.Перми
(наименование работ и затрат, наименование объекта)
Основание:
|  |  | Сметная стоимость строительных работ _______________________________________________________________________________________________ | [5 empty] | ___________________________109376,11 |  | руб.
|  |  | Средства на оплату труда _______________________________________________________________________________________________ | [5 empty] | ___________________________30148,47 |  | руб.
|  |  | Сметная трудоемкость _______________________________________________________________________________________________ | [5 empty] | _______________________________________________________________________________________________259 |  | чел.час
Составлен(а) в текущих (прогнозных) ценах по состоянию на 3 кв. 2011 г.
№ пп | Обоснование | Наименование | Ед. изм. | Кол. | Стоимость единицы, руб. |  |  |  | Общая стоимость, руб. |  |  |  | Т/з осн. раб.на ед. | Т/з осн. раб. Всего | Т/з мех. на ед. | Т/з мех. Всего
[5 empty] | Всего | В том числе |  |  | Всего | В том числе
[6 empty] | Осн.З/п | Эк.Маш | З/пМех |  | Осн.З/п | Эк.Маш | З/пМех
1 | 2 | 3 | 4 | 5 | 6 | 7 | 8 | 9 | 10 | 11 | 12 | 13 | 14 | 15 | 16 | 17
Раздел 1.
1 | ФЕРр68-14-1 | Разборка бортовых камней: на бетонном основании | 100 м | 0.06 | 1478.92 | 589.77 | 889.15 | 94.56 | 88.74 | 35.39 | 53.35 | 5.67 | 68.26 | 4.1 | 9.4 | 0.56
2 | ФЕРр68-12-4 | Разборка покрытий и оснований: асфальтобетонных с помощью молотков отбойных | 100 м3 конструкций | 0,0024 3*2*0,04/100 | 6008.44 | 2022.24 | 3986.2 | 423.83 | 14.42 | 4.85 | 9.57 | 1.02 | 243.35 | 0.58 | 41.39 | 0.1
3 | ФЕРр68-12-2 | Разборка покрытий и оснований: щебеночных | 100 м3 конструкций | 0,006 3*2*0,1/100 | 596.33 | 144.57 | 451.76 | 59.01 | 3.58 | 0.87 | 2.71 | 0.35 | 18.37 | 0.11 | 4.65 | 0.03
4 | ФЕР01-01-003-14 | Разработка грунта в отвал экскаваторами "драглайн" или "обратная лопата" с ковшом вместимостью: 0,5 (0,5-0,63) м3, группа грунтов 2 | 1000 м3 грунта | 0,144 (16*2,5*4-16)/1000 | 3055.85 | 105.85 | 2950 | 398.25 | 440.04 | 15.24 | 424.8 | 57.35 | 13.57 | 1.95 | 29.5 | 4.25
5 | ФЕР01-02-055-08 | Разработка грунта вручную с креплениями в траншеях шириной до 2 м, глубиной: до 3 м, группа грунтов 2 | 100 м3 грунта | 0.16 | 2212.32 | 2212.32 |  |  | 353.97 | 353.97 |  |  | 264 | 42.24
6 | ФЕР22-06-011-01 | Подвешивание подземных коммуникаций при пересечении их трассой трубопровода, площадь сечения коробов: до 0,1 м2 | 1 м короба | 6 | 110.89 | 10.92 | 29.85 | 1.58 | 665.34 | 65.52 | 179.1 | 9.48 | 1.28 | 7.68 | 0.11 | 0.66
7 | ФЕРр52-11-3 | Водоотлив электрическими (механическими) насосами | 100 м3 воды | 0.3 | 63.02 | 54.6 | 8.42 | 4.43 | 18.91 | 16.38 | 2.53 | 1.33 | 7 | 2.1 | 0.44 | 0.13
8 | ФЕРр65-17-2 | Установка заглушек диаметром трубопроводов: до 150 мм | 100 заглушек | 0.03 | 5619.88 | 1204.96 | 8.72 |  | 168.6 | 36.15 | 0.26 |  | 136 | 4.08
9 | ФЕРр66-2-4 | Разборка трубопроводов канализации: из керамических труб диаметром 150 мм | 100 м | 0.16 | 1097.69 | 1097.69 |  |  | 175.63 | 175.63 |  |  | 140.73 | 22.52
10 | ФЕРр66-7-1 | Ремонт штукатурки колодцев | 100 м2 оштукатуренной поверхности | 0.01 | 2688.44 | 1594.8 |  |  | 26.88 | 15.95 |  |  | 180 | 1.8
11 | ФЕРр65-11-1 | Ремонт бетонных лотков в колодцах | 100 колодцев | 0.02 | 25803.31 | 9955.2 | 5657.42 | 599.58 | 516.07 | 199.1 | 113.15 | 11.99 | 1020 | 20.4 | 59.6 | 1.19
12 | ФЕР45-11-003-03 | Установка металлических деталей труб: ходовые скобы | 1 т деталей | 0.006 | 2242.6 | 1535.44 | 707.16 | 271.79 | 13.46 | 9.22 | 4.24 | 1.63 | 157.32 | 0.94 | 46.38 | 0.28
13 | ФССЦ-201-9006 | Конструкции: металлические | т | 0.006 | 7441 |  |  |  | 44.65
16 | ФЕР23-01-001-01 | Устройство основания под трубопроводы: песчаного (10 см под трубой+30 см над трубой) | 10 м3 основания | 0,96 16*1,5*0,4/10 | 722.69 | 83.33 | 31.5 | 3.52 | 693.78 | 80 | 30.24 | 3.38 | 10.2 | 9.79 | 0.35 | 0.34
17 | ФЕР22-01-007-04 | Укладка водопроводных чугунных напорных труб с заделкой раструбов резиновыми уплотнительными манжетами диаметром: 150 мм | 1 км трубопровода | 0.016 | 213594.03 | 3423.2 | 742.27 | 48.39 | 3417.5 | 54.77 | 11.88 | 0.77 | 377.42 | 6.04 | 3.63 | 0.06
18 | 103-0636 | Трубы чугунные напорные раструбные класса А наружный диаметр 150 мм, толщина стенки 9,2 мм | м | -16 | 205.76 |  |  |  | -3292.16
20 | Прайс | Труба PRAGMA "или эквивалент" ПП SN8 Д160(376/1,18/4,16*1,065) 6м | м | 16 | 81.58 |  |  |  | 1305.28
21 | Прайс | Втулка для перехода через ж/б колодец (693,13/1,18/4,16*1,065) | шт | 2 | 150.38 |  |  |  | 300.76
22 | ФЕР01-02-061-02 | Засыпка вручную траншей, пазух котлованов и ям, группа грунтов: 2 | 100 м3 грунта | 0.064 | 729 | 729 |  |  | 46.66 | 46.66 |  |  | 97.2 | 6.22
26 | ФЕР01-01-033-02 | Засыпка траншей и котлованов с перемещением грунта до 5 м бульдозерами мощностью: 59 кВт (80 л.с.), группа грунтов 2 | 1000 м3 грунта | 0.144 | 544.53 |  | 544.53 | 119.75 | 78.41 |  | 78.41 | 17.24 |  |  | 8.87 | 1.28
27 | ФЕР01-01-033-08 | При перемещении грунта на каждые последующие 5 м добавлять: к расценке 01-01-033-02 КОЭФ. К ПОЗИЦИИ: ПЗ=2 (ОЗП=2; ЭМ=2 к расх.; ЗПМ=2; МАТ=2 к расх.; ТЗ=2; ТЗМ=2) | 1000 м3 грунта | 0.144 | 537.78 |  | 537.78 | 118.26 | 77.44 |  | 77.44 | 17.03 |  |  | 8.76 | 1.26
30 | ФЕР01-02-005-01 | Уплотнение грунта пневматическими трамбовками, группа грунтов: 1-2 | 100 м3 уплотненного грунта | 1.504 | 417.61 | 106.88 | 310.73 | 30.58 | 628.09 | 160.75 | 467.34 | 45.99 | 12.53 | 18.85 | 3.04 | 4.57
31 | ФЕР01-02-027-02 | Планировка площадей: механизированным способом, группа грунтов 2 | 1000 м2 спланированной площади | 0,08 16*5/1000 | 106.5 |  | 106.5 | 15.46 | 8.52 |  | 8.52 | 1.24 |  |  | 1.1 | 0.09
33 | ФЕРр65-10-2 | Очистка канализационной сети: дворовой | 100 м трубопровода | 0.53 | 959.22 | 882.36 |  |  | 508.39 | 467.65 |  |  | 108 | 57.24
Восстановление благоустройства
34 | ФЕР27-04-001-04 | Устройство подстилающих и выравнивающих слоев оснований: из щебня | 100 м3 материала основания (в плотном теле) | 0,009 3*2*0,15/100 | 3554.06 | 195.7 | 3341.28 | 280.98 | 31.99 | 1.76 | 30.07 | 2.53 | 24.19 | 0.22 | 20.6 | 0.19
35 | ФССЦ-408-0019 | Щебень из природного камня для строительных работ марка: 600, фракция 20-40 мм | м3 | 0.9 | 108.6 |  |  |  | 97.74
36 | ФЕР47-01-046-04 | Подготовка почвы для устройства партерного и обыкновенного газона с внесением растительной земли слоем 15 см: вручную | 100 м2 | 0,8 16*5/100 | 2296.1 | 317.6 |  |  | 1836.88 | 254.08 |  |  | 40 | 32
37 | ФЕР47-01-046-05 | На каждые 5 см изменения толщины слоя добавлять или исключать к расценкам с 47-01-046-01 по 47-01-046-04 | 100 м2 | -0.8 | 702.93 | 43.43 |  |  | -562.34 | -34.74 |  |  | 5.47 | -4.38
38 | ФЕР47-01-046-06 | Посев газонов партерных, мавританских и обыкновенных вручную | 100 м2 | 0.8 | 668.98 | 50.68 | 301.4 | 31.78 | 535.18 | 40.54 | 241.12 | 25.42 | 5.99 | 4.79 | 2.74 | 2.19
Погрузка и вывоз строительного мусора
39 | ФСЦП311-01-146-1 | Мусор строительный с погрузкой вручную: погрузка | тонна | 1,344 0,84*1,6 | 32.93 | 4.15 | 28.78 |  | 44.26 | 5.58 | 38.68 |  | 0.578 | 0.78
40 | ФСЦП310-3025-1 | Перевозка грузов автомобилями-самосвалами грузоподъемностью 10 т работающих вне карьера: расстояние перевозки 25 км; нормативное время пробега 1,696 час; класс груза 1 | 1 тонна | 1.344 | 16.78 |  | 16.78 |  | 22.55 |  | 22.55
Итого прямые затраты по смете в ценах 2001г. | [8 empty] | 8309.22 | 2005.32 | 1795.96 | 202.42 |  | 240.05 |  | 17.18
Итого прямые затраты по смете с учетом коэффициентов к итогам | [8 empty] | 56287.36 | 27247.11 | 9939.14 | 2901.36 |  | 259 |  | 19.45
В том числе, справочно:
Работы на инженерных сетях в черте городской застройки ОЗП=15%; ЭМ=15%; ЗПМ=15%; ТЗ=15%; ТЗМ=15% (Поз. 4, 26-27, 30, 5, 22, 6, 16-18, 20-21, 12-13, 31, 34-38) | [8 empty] | 390.13 | 157.17 | 232.97 | 27.31 |  | 18.951 |  | 2.2755
Индекс инфляции на 3 кв. 2011 г. НП "Строители Урала" (ФЕР-2001 в ред.2009 г.) ОЗП=12,63; ЭМ=5,02; ЗПМ=12,63; МАТ=4,16 (Поз. 1-4, 26-27, 30, 5, 22, 6, 16-18, 20-21, 7-8, 11, 33, 9-10, 12-13, 31, 34-38) | [8 empty] | 47239.93 | 25084.63 | 7910.19 | 2671.64
Перевозки ПЗ=6,21 (Поз. 39-40) | [8 empty] | 348.08
Накладные расходы | [8 empty] | 24344.88
В том числе, справочно:
95%*0,85 ФОТ (от 30148,47) (Поз. 1-4, 26-27, 30, 5, 22, 6, 16-18, 20-21, 7-8, 11, 33, 9-10, 12-13, 31, 34-39) | [8 empty] | 24344.88
Сметная прибыль | [8 empty] | 12059.38
В том числе, справочно:
50%*0,8 ФОТ (от 30148,47) (Поз. 1-4, 26-27, 30, 5, 22, 6, 16-18, 20-21, 7-8, 11, 33, 9-10, 12-13, 31, 34-39) | [8 empty] | 12059.38
Итоги по смете:
Благоустройство (ремонтно-строительные) | [8 empty] | 1583.01 |  |  |  |  | 4.79 |  | 0.69
Земляные работы, выполняемые механизированным способом | [8 empty] | 14106.27 |  |  |  |  | 23.92 |  | 13.06
Земляные работы, выполняемые ручным способом | [8 empty] | 12845.2 |  |  |  |  | 55.73
Наружные сети водопровода, канализации, теплоснабжения, газопровода | [8 empty] | 19040.84 |  |  |  |  | 27.04 |  | 1.22
Фундаменты (ремонтно-строительные) | [8 empty] | 489.67 |  |  |  |  | 2.1 |  | 0.13
Внутренние санитарно-технические работы: смена труб, санитарно-технических приборов и другие работы (ремонтно-строительные) | [8 empty] | 21916.82 |  |  |  |  | 81.72 |  | 1.19
Наружные инженерные сети: разборка, очистка (ремонтно-строительные) | [8 empty] | 4896.69 |  |  |  |  | 22.52
Наружные инженерные сети: другие работы (ремонтно-строительные) | [8 empty] | 490.17 |  |  |  |  | 1.8
Промышленные печи и трубы | [8 empty] | 534.3 |  |  |  |  | 1.08 |  | 0.32
Земляные работы, выполняемые по другим видам работ (подготовительным, сопутствующим, укрепительным) | [8 empty] | 71 | [6 empty] | 0.1
Автомобильные дороги | [8 empty] | 681.54 |  |  |  |  | 0.25 |  | 0.22
Озеленение. Защитные лесонасаждения | [8 empty] | 15614.48 |  |  |  |  | 37.27 |  | 2.52
Погрузо-разгрузочные работы при автомобильных перевозках | [8 empty] | 281.59 |  |  |  |  | 0.78
Перевозка грузов автомобильным транспортом | [8 empty] | 140.04
Итого | [8 empty] | 92691.62 |  |  |  |  | 259 |  | 19.45
В том числе:
Материалы | [8 empty] | 18753.03
Машины и механизмы | [8 empty] | 9939.14
ФОТ | [8 empty] | 30148.47
Накладные расходы | [8 empty] | 24344.88
Сметная прибыль | [8 empty] | 12059.38
НДС 18% | [8 empty] | 16684.49
ВСЕГО по смете | [8 empty] | 109376.11 |  |  |  |  | 259 |  | 19.45
Составил: ___________________________
(должность, подпись, расшифровка)
Проверил: ___________________________
(должность, подпись, расшифровка)