## Дефектная ведомость
УТВЕРЖДАЮ
_____________________
ДЕФЕКТНАЯ ВЕДОМОСТЬ
на капитальный ремонт кровли неонатального корпуса
в МУЗ "ГДКБ № 1" по адресу: г. Пермь, ул. Лебедева,44
№ пп | Наименование | Ед. изм. | Кол. | Примечание
1 | 2 | 3 | 4 | 5
Раздел 1. Ремонт кровли в осях 14-19
1 | Разборка покрытий кровель из рулонных материалов | 100 м2 покрытия | 4.9
2 | Смена водосточных воронок | 100 приборов | 0.03
3 | Разборка бетонных оснований под полы на гравии | 1 м3 | 12.25
4 | Разборка пароизоляции прокладочной в один слой | 100 м2 изолируемой поверхности | 4.9
5 | Разборка теплоизоляции на кровле из ваты минеральной толщиной 100 мм | 100 м2 покрытия кровли | 4.9
6 | Разборка покрытий керамзитого гравия толщ. 80-300мм | 1 м3 утеплителя | 122.5
7 | Разборка бетонных оснований под полы на гравии | 1 м3 | 12.25
8 | Разборка покрытий кровель из рулонных материалов | 100 м2 покрытия | 0.6
9 | Разборка бетонных оснований под полы на гравии | 1 м3 | 1.5
10 | Устройство выравнивающих стяжек цементно-песчаных толщиной 15 мм | 100 м2 стяжки | 4.9
11 | Устройство кровель плоских из наплавляемых материалов в один слой | 100 м2 кровли | 4.9
12 | Утепление покрытий плитами из минеральной ваты или перлита на битумной мастике в один слой | 100 м2 утепляемого покрытия | 4.9
13 | Утепление покрытий плитами на каждый последующий слой добавлять к расценке 12-01-013-03 | 100 м2 утепляемого покрытия | 4.9
14 | Утепление покрытий керамзитом | 1 м3 утеплителя | 122.5
15 | Устройство выравнивающих стяжек сборных из плоских асбестоцементных листов | 100 м2 стяжки | 4.9
16 | Устройство кровель плоских из наплавляемых материалов в два слоя | 100 м2 кровли | 4.9
17 | Устройство выравнивающих стяжек сборных из плоских асбестоцементных листов | 100 м2 стяжки | 0.6
18 | Устройство примыканий кровель из наплавляемых материалов к стенам и парапетам высотой более 600 мм с одним фартуком | 100 м примыканий | 0.6
19 | Смена обделок из листовой стали (брандмауэров и парапетов без обделки боковых стенок) шириной до 1 м | 100 м | 0.78
Раздел 2. Ремонт кровли в осях 1-5
20 | Разборка покрытий кровель из рулонных материалов | 100 м2 покрытия | 1.923
21 | Смена водосточных воронок | 100 приборов | 0.01
22 | Разборка бетонных оснований под полы на гравии | 1 м3 | 4.9
23 | Разборка пароизоляции прокладочной в один слой | 100 м2 изолируемой поверхности | 1.923
24 | Разборка теплоизоляции на кровле из ваты минеральной толщиной 100 мм | 100 м2 покрытия кровли | 1.923
25 | Разборка покрытий керамзитого гравия толщ. 80-300мм | 1 м3 утеплителя | 48.1
26 | Разборка бетонных оснований под полы на гравии | 1 м3 | 4.9
27 | Разборка покрытий кровель из рулонных материалов | 100 м2 покрытия | 0.33
28 | Разборка бетонных оснований под полы на гравии | 1 м3 | 0.6
29 | Устройство выравнивающих стяжек цементно-песчаных толщиной 15 мм | 100 м2 стяжки | 1.923
30 | Устройство кровель плоских из наплавляемых материалов в один слой | 100 м2 кровли | 1.923
31 | Утепление покрытий плитами из минеральной ваты или перлита на битумной мастике в один слой | 100 м2 утепляемого покрытия | 1.923
32 | Утепление покрытий плитами на каждый последующий слой добавлять к расценке 12-01-013-03 | 100 м2 утепляемого покрытия | 1.923
33 | Демонтаж керамзита | 1 м3 утеплителя | 28.8
34 | Устройство выравнивающих стяжек сборных из плоских асбестоцементных листов | 100 м2 стяжки | 1.923
35 | Устройство кровель плоских из наплавляемых материалов в два слоя | 100 м2 кровли | 1.923
36 | Устройство выравнивающих стяжек сборных из плоских асбестоцементных листов | 100 м2 стяжки | 0.33
37 | Устройство примыканий кровель из наплавляемых материалов к стенам и парапетам высотой более 600 мм с одним фартуком | 100 м примыканий | 0.33
38 | Смена обделок из листовой стали (брандмауэров и парапетов без обделки боковых стенок) шириной до 1 м | 100 м | 0.56
Раздел 3. Вывоз мусора
45 | Мусор строительный с погрузкой вручную: погрузка | тонна | 60
46 | Перевозка грузов автомобилями-самосвалами грузоподъемностью 10 т работающих вне карьера: расстояние перевозки 30 км; нормативное время пробега 1,92 час; класс груза 1 | 1 тонна | 60