## Локальная смета
СОГЛАСОВАНО: | [12 empty] | УТВЕРЖДАЮ:
Директор | [12 empty] | Директор МОУ "СОШ № 47"
__________________ | [12 empty] | __________________________ |  | Л.М. Галеева
" _____ " ________________ 2011 г. | [12 empty] | "____" октября 2011 г.
котельная МОУ СОШ № 47 по ул. Соликамская, 189
(наименование стройки)
ТЕХНИЧЕСКОЕ ЗАДАНИЕ
(локальная смета)
|  | на | ликвидацию аварийной ситуации дымовой трубы Н=28,52м котельной МОУ"СОШ №47"
(наименование работ и затрат, наименование объекта)
Основание:
|  |  | Сметная стоимость _______________________________________________________________________________________________ | [5 empty] | ___________________________240,995 |  | тыс.руб.
|  |  | строительных работ _______________________________________________________________________________________________ | [5 empty] | _______________________________________________________________________________________________16,723 |  | тыс.руб.
|  |  | монтажных работ _______________________________________________________________________________________________ | [5 empty] | _______________________________________________________________________________________________174,313 |  | тыс.руб.
|  |  | прочих _______________________________________________________________________________________________ | [5 empty] | _______________________________________________________________________________________________13,197 |  | тыс.руб.
|  |  | Средства на оплату труда _______________________________________________________________________________________________ | [5 empty] | ___________________________30,225 |  | тыс.руб.
|  |  | Сметная трудоемкость _______________________________________________________________________________________________ | [5 empty] | _______________________________________________________________________________________________162,65 |  | чел.час
Составлен(а) в текущих (прогнозных) ценах по состоянию на 3кв.2011 г.
№ пп | Обоснование | Наименование | Ед. изм. | Кол. | Стоимость единицы, руб. |  |  |  | Общая стоимость, руб. |  |  |  | Т/з осн. раб.на ед. | Т/з осн. раб. Всего | Т/з мех. на ед. | Т/з мех. Всего
[5 empty] | Всего | В том числе |  |  | Всего | В том числе
[6 empty] | Осн.З/п | Эк.Маш | З/пМех |  | Осн.З/п | Эк.Маш | З/пМех
1 | 2 | 3 | 4 | 5 | 6 | 7 | 8 | 9 | 10 | 11 | 12 | 13 | 14 | 15 | 16 | 17
Раздел 1.
1 | ТЕРм38-01-006-08 | Изготовление арматурного каркаса | 1 т конструкций | 0.036 | 9946.09 | 1739.4 | 2308.36 | 20.13 | 358 | 63 | 83 | 1 | 130 | 4.68 | 1.8 | 0.06
2 | ТЕРм38-01-006-07 | Изготовление закладных деталей | 1 т конструкций | 0.138 | 15987.52 | 2595.72 | 3761.58 | 50.23 | 2206 | 358 | 519 | 7 | 194 | 26.77 | 4 | 0.55
3 | ТЕРм37-02-002-01 | Устройство якоря, усилие, кН(тс)0: 200(20) | якорь | 3 | 5397.26 | 399.73 | 4951.51 | 413.09 | 16192 | 1199 | 14855 | 1239 | 32.9 | 98.7 | 34.57 | 103.71
4 | Прай-лист | Труба 325х8-3000 ГОСТ 8732-78 | т | 0.563 | 8494.75 |  |  |  | 4783
5 | Прай-лист | Бетон | м3 | 2 | 809.52 |  |  |  | 1619
6 | ТЕРм37-02-040-05 | Закрепление и снятие расчалок (оттяжек) внизу. Длина расчалок (оттяжек) до 50 м, диаметр каната, мм, до: 16 | расчалка (оттяжка) | 6 | 9.17 | 9.17 |  |  | 55 | 55 |  |  | 0.79 | 4.74
7 | Прай-лист | Талрэп | шт | 6 | 595.24 |  |  |  | 3571
8 | Прай-лист | Зажим | шт | 18 | 47.62 |  |  |  | 857
9 | ТЕРр68-25-02 | Смена отдельных частей металлического ограждения спортивных площадок: стойки | 1 стойка | 2 | 213.25 | 116.6 | 4.58 |  | 427 | 233 | 9 |  | 9.48 | 18.96 | 0.05 | 0.1
10 | ТЕРр68-25-01 | Смена отдельных частей металлического ограждения спортивных площадок: сетки | 1 м2 сетки | 8 | 26.6 | 8.98 |  |  | 213 | 72 |  |  | 0.73 | 5.84
11 | ТЕР13-03-004-21 | Окраска металлических огрунтованных поверхностей: эмалью КО-811 КОЭФ. К ПОЗИЦИИ: 3.11 При окраске покрытий колонн, связей, балок, фахверков, конструкций, эстакад и галерей с подвесных приспособлений ОЗП=1,1; ТЗ=1,1; За два раза ПЗ=2; ОЗП=2; ЭМ=2; ЗПМ=2; МАТ=2; ТЗ=2; ТЗМ=2 | 100 м2 окрашиваемой поверхности | 0.4935 | 3392.6 | 69.08 | 12.94 | 0.28 | 1674 | 34 | 6 |  | 5.346 | 2.64 | 0.04 | 0.02
12 | ТЕР13-03-004-21 | Окраска металлических огрунтованных поверхностей: эмалью КО-811 КОЭФ. К ПОЗИЦИИ: За два раза ПЗ=2; ОЗП=2; ЭМ=2; ЗПМ=2; МАТ=2; ТЗ=2; ТЗМ=2 | 100 м2 окрашиваемой поверхности | 0.0668 | 3386.32 | 62.8 | 12.94 | 0.28 | 226 | 4 | 1 |  | 4.86 | 0.32 | 0.04
Итого по разделу 1 | [8 empty] | 191036 |  |  |  |  | 162.65 |  | 104.44
Раздел 2.
13 | СБЦИ5-9-14-3-А | Определение наклонов сооружений башенного типа и колонн. Подготовка базисов и первоначальные наблюдения положения верха сооружения: категория сложности 3, полевые работы | 1 наблюдение | 1 | 2375 |  |  |  | 2375
Итого по разделу 2 | [8 empty] | 11669
Раздел 3.
14 | СБЦИ5-9-14-3-Б | Определение наклонов сооружений башенного типа и колонн. Подготовка базисов и первоначальные наблюдения положения верха сооружения: категория сложности 3, камеральные работы | 1 наблюдение | 1 | 479 |  |  |  | 479
Итого по разделу 3 | [8 empty] | 1528
ИТОГИ ПО СМЕТЕ:
Итого прямые затраты по смете в ценах 2001г. | [8 empty] | 35035 | 2018 | 15473 | 1247 |  | 162.65 |  | 104.44
Итого прямые затраты по смете с учетом коэффициентов к итогам | [8 empty] | 167942 | 18681 | 74366 | 11544 |  | 162.65 |  | 104.44
В том числе, справочно:
ФГУ ФЦЦС филиал по Пермскому краю.Индекс изменения стоимости строительства к базисному уровню цен (01.01.2000 г.) на III квартал 2011 г. ОЗП=8,05; ЭМ-ЗПМ=3,84; ЗПМ=8,05; МАТ=4,2 (Поз. 9-10.2, 1-3, 6, 4-5, 7-8) | [8 empty] | 110428 | 14227 | 49193 | 8791
7. Ремонт инженерных сетей и сооружений, а также объектов жилищно-гражданского назначения в стесненных условиях застроенной части города ОЗП=1,15; ЭМ=1,15; ЗПМ=1,15 (Поз. 9-10.2, 1-3, 6) | [8 empty] | 12136 | 2437 | 9700 | 1506
Полевые работы ПЗ=1,54; ОЗП=1,54; ЭМ=1,54; ЗПМ=1,54; МАТ=1,54 (Поз. 11) | [8 empty] | 1283
Индекс изменения стоимости строительства к базисному уровню цен (01.01.2000 г.) на инженерно-геодезические изыскания ПЗ=3,19; ОЗП=3,19; ЭМ=3,19; ЗПМ=3,19; МАТ=3,19 (Поз. 11-12) | [8 empty] | 9060
Накладные расходы | [8 empty] | 21080
В том числе, справочно:
66% ФОТ (от 3971) (Поз. 1-2) | [8 empty] | 2621
80%*0,85 ФОТ (от 23079) (Поз. 3, 6) | [8 empty] | 15694
90%*0,85 ФОТ (от 352) (Поз. 10.1-10.2) | [8 empty] | 269
104%*0,85 ФОТ (от 2823) (Поз. 9-10) | [8 empty] | 2496
Сметная прибыль | [8 empty] | 15211
В том числе, справочно:
60%*0,8 ФОТ (от 25902) (Поз. 9-10, 3, 6) | [8 empty] | 12433
65% ФОТ (от 3971) (Поз. 1-2) | [8 empty] | 2581
70%*0,8 ФОТ (от 352) (Поз. 10.1-10.2) | [8 empty] | 197
Итоги по смете:
Итого Строительные работы | [8 empty] | 16723 |  |  |  |  | 27.76 |  | 0.12
Итого Монтажные работы | [8 empty] | 174313 |  |  |  |  | 134.89 |  | 104.32
Итого Прочие затраты | [8 empty] | 13197
Итого | [8 empty] | 204233 |  |  |  |  | 162.65 |  | 104.44
В том числе:
Материалы | [8 empty] | 61698
Машины и механизмы | [8 empty] | 74366
ФОТ | [8 empty] | 30225
Накладные расходы | [8 empty] | 21080
Сметная прибыль | [8 empty] | 15211
НДС 18% | [8 empty] | 36761.94
ВСЕГО по смете | [8 empty] | 240994.94 |  |  |  |  | 162.65 |  | 104.44