## Локальная смета
СОГЛАСОВАНО: | [8 empty] | УТВЕРЖДАЮ:
________________ | [8 empty] | ________________
" _____ " ________________ 201_ г. | [8 empty] | "______ " _______________201_ г.
г. Пермь. ул. Вильямса, 8а
(наименование стройки)
ЛОКАЛЬНЫЙ СМЕТНЫЙ РАСЧЕТ №
(локальная смета)
| на | общестроительные работы по отделке помещений аптеки по адресу г. Пермь, ул. Вильямса, 8а (текущий ремонт)
(наименование работ и затрат, наименование объекта)
Основание:
|  | Сметная стоимость строительных работ _______________________________________________________________________________________________ |  | ___________________________195436,38 |  | тыс. руб.
|  | Средства на оплату труда _______________________________________________________________________________________________ |  | ___________________________23,814 |  | тыс. руб.
|  | Сметная трудоемкость _______________________________________________________________________________________________ |  | _______________________________________________________________________________________________237,41 |  | чел.час
Составлен(а) в текущих (прогнозных) ценах по состоянию на 3 квартал 2011 г.
№ пп | Обоснование | Наименование | Ед. изм. | Кол. | Стоимость единицы, руб. |  |  |  | Общая стоимость, руб.
[5 empty] | Всего | В том числе |  |  | Всего | В том числе
[6 empty] | Осн.З/п | Эк.Маш. | З/пМех |  | Осн.З/п | Эк.Маш. | З/пМех
1 | 2 | 3 | 4 | 5 | 6 | 7 | 8 | 9 | 10 | 11 | 12 | 13
Раздел 1. общестроительные работы
1 | ТЕРр61-02-07 | Ремонт штукатурки внутренних стен по камню и бетону цементно-известковым раствором, площадью отдельных мест: до 1 м2 толщиной слоя до 20 мм НР (1093,01 руб.): 79%*0.85 от ФОТ (1627,71 руб.) СП (651,08 руб.): 50%*0.8 от ФОТ (1627,71 руб.) | 100 м2 отремонтированной поверхности | 0.07 | 3898.35 | 2879.49 | 27.22 | 9.17 | 272.88 | 201.56 | 1.91 | 0.64
2 | ТЕРр61-07-01 | Ремонт штукатурки откосов внутри здания по камню и бетону цементно-известковым раствором: прямолинейных НР (397,64 руб.): 79%*0.85 от ФОТ (592,16 руб.) СП (236,86 руб.): 50%*0.8 от ФОТ (592,16 руб.) | 100 м2 отремонтированной поверхности | 0.015 | 6916.33 | 4887.85 | 47.13 | 15.87 | 103.74 | 73.32 | 0.71 | 0.24
3 | ТЕРр62-17-02 | Окрашивание ранее окрашенных поверхностей потолков известковой или клеевой краской с расчисткой старой краски: до 35 % НР (886,19 руб.): 80%*0.85 от ФОТ (1303,22 руб.) СП (521,29 руб.): 50%*0.8 от ФОТ (1303,22 руб.) | 100 м2 окрашиваемой поверхности | 0.41 | 1546.08 | 393.48 | 8.71 | 1.37 | 633.89 | 161.33 | 3.57 | 0.56
4 | ТЕРр62-17-05 | Окрашивание ранее окрашенных поверхностей потолков водоэмульсионной краской с расчисткой старой краски: до 35 % НР (979,3 руб.): 80%*0.85 от ФОТ (1440,15 руб.) СП (576,06 руб.): 50%*0.8 от ФОТ (1440,15 руб.) | 100 м2 окрашиваемой поверхности | 0.4 | 1598.48 | 445.88 | 8.71 | 1.37 | 639.39 | 178.35 | 3.48 | 0.55
5 | ТЕР15-06-001-02 | Оклейка обоями стен по монолитной штукатурке и бетону: тиснеными и плотными НР (3805,53 руб.): 105%*0.9 * 0.85 от ФОТ (4737,67 руб.) СП (1771,89 руб.): 55%*0.85 * 0.8 от ФОТ (4737,67 руб.) | 100 м2 оклеиваемой и обиваемой поверхности | 0.97 | 3534.1 | 606.59 | 1.18 | 0.14 | 3428.08 | 588.39 | 1.14 | 0.14
6 | ТЕРр62-07-02 | Улучшенная масляная окраска ранее окрашенных стен за один раз с расчисткой старой краски: до 35 % НР (3000,36 руб.): 80%*0.85 от ФОТ (4412,29 руб.) СП (1764,92 руб.): 50%*0.8 от ФОТ (4412,29 руб.) | 100 м2 окрашиваемой поверхности | 0.99 | 1218.44 | 552.27 | 8.71 | 1.37 | 1206.26 | 546.75 | 8.62 | 1.36
7 | ТЕР46-04-012-03 | Разборка деревянных заполнений проемов дверных и воротных НР (617,34 руб.): 110%*0.85 от ФОТ (660,26 руб.) СП (369,75 руб.): 70%*0.8 от ФОТ (660,26 руб.) | 100 м2 | 0.063 | 1510.47 | 1196 | 314.47 | 105.88 | 95.16 | 75.35 | 19.81 | 6.67
8 | ТЕР10-01-047-01 | Установка блоков из ПХВ в наружных и внутренних дверных проемах в каменных стенах площадью проема до 3 м2 НР (629,8 руб.): 118%*0.9 * 0.85 от ФОТ (697,69 руб.) СП (298,89 руб.): 63%*0.85 * 0.8 от ФОТ (697,69 руб.) | 100 м2 проемов | 0.034 | 24854.18 | 2534.61 | 474.09 | 14.36 | 845.04 | 86.18 | 16.12 | 0.49
9 | СЦМ-203-9057-201 | Блоки дверные входные пластиковые двупольные | м2 | 3.4 | 1852.31 |  |  |  | 6297.85
10 | ТЕР09-06-001-01 | Монтаж: конструкций дверей, люков, лазов для автокоптилок и пароварочных камер НР (606,9 руб.): 90%*0.9 * 0.85 от ФОТ (881,48 руб.) СП (509,5 руб.): 85%*0.85 * 0.8 от ФОТ (881,48 руб.) | 1 т конструкций | 0.1 | 1258.85 | 1087.3 | 127.6 | 7.7 | 125.89 | 108.73 | 12.76 | 0.77
11 | прайс | дверь противопожарная EI 90 (11500/4,2/1,18) | шт | 1 | 2320.42 |  |  |  | 2320.42
12 | ТЕР46-04-012-01 | Разборка деревянных заполнений проемов оконных с подоконными досками НР (2483,9 руб.): 110%*0.85 от ФОТ (2656,58 руб.) СП (1487,68 руб.): 70%*0.8 от ФОТ (2656,58 руб.) | 100 м2 | 0.145 | 2484.57 | 2170.1 | 314.47 | 105.88 | 360.26 | 314.66 | 45.6 | 15.35
13 | ТЕР10-01-034-02 | Установка в жилых и общественных зданиях оконных блоков из ПВХ профилей: глухих с площадью проема более 2 м2 НР (981,96 руб.): 118%*0.9 * 0.85 от ФОТ (1087,8 руб.) СП (466,01 руб.): 63%*0.85 * 0.8 от ФОТ (1087,8 руб.) | 100 м2 проемов | 0.0785 | 13828.8 | 1712.38 | 374.54 | 9.03 | 1085.56 | 134.42 | 29.4 | 0.71
14 | СЦМ-203-9095-102 | Блоки оконные пластиковые одностворные глухие площадью более 2 м2 | м2 | 7.85 | 573.21 |  |  |  | 4499.7
15 | ТЕР12-01-010-01 | Устройство мелких покрытий: отливов НР (355,17 руб.): 120%*0.9 * 0.85 от ФОТ (386,89 руб.) СП (171,01 руб.): 65%*0.85 * 0.8 от ФОТ (386,89 руб.) | 100 м2 покрытия | 0.035 | 8320.86 | 1369.91 | 23.38 | 3.14 | 291.23 | 47.95 | 0.82 | 0.11
16 | ТЕР10-01-035-01 | Установка подоконных досок из ПВХ: в каменных стенах толщиной до 0,51 м НР (262,47 руб.): 118%*0.9 * 0.85 от ФОТ (290,76 руб.) СП (124,56 руб.): 63%*0.85 * 0.8 от ФОТ (290,76 руб.) | 100 п.м. | 0.14 | 4954.03 | 257.46 | 13.24 | 0.55 | 693.56 | 36.04 | 1.85 | 0.08
17 | прайс | доски подоконные ПВХ (580/4,2/1,18) | м2 | 1.5 | 117.03 |  |  |  | 175.55
18 | ТЕРр57-02-01 | Разборка покрытий полов: из линолеума и релина НР (560,43 руб.): 80%*0.85 от ФОТ (824,16 руб.) СП (448,34 руб.): 68%*0.8 от ФОТ (824,16 руб.) | 100 м2 покрытий | 0.8 | 131.48 | 126.2 | 5.28 | 1.78 | 105.18 | 100.96 | 4.22 | 1.42
19 | ТЕР11-01-036-03 | Устройство покрытий из линолеума насухо из готовых ковров на комнату НР (1261,18 руб.): 123%*0.9 * 0.85 от ФОТ (1340,33 руб.) СП (683,57 руб.): 75%*0.85 * 0.8 от ФОТ (1340,33 руб.) | 100 м2 покрытия | 0.8 | 7402.61 | 203.48 | 50.97 | 4.65 | 5922.09 | 162.78 | 40.78 | 3.72
20 | ТЕР11-01-040-01 | Устройство плинтусов поливинилхлоридных на клее КН-2 НР (822,91 руб.): 123%*0.9 * 0.85 от ФОТ (874,55 руб.) СП (446,02 руб.): 75%*0.85 * 0.8 от ФОТ (874,55 руб.) | 100 м плинтусов | 0.87 | 686.99 | 124.87 | 2.32 |  | 597.68 | 108.64 | 2.02
Раздел 2. Вывоз мусора
21 | СЦП1-3-26 | Погрузочные работы при автомобильных перевозках: Мусор строительный | за т груза | 3 | 1.78 |  |  |  | 5.34
22 | СЦП3-3-25-1 | Перевозка навалочных грузов автомобилями-самосвалами (работающими вне карьеров), расстояние перевозки 25 км: класс груза 1 | 1 т | 3 | 22.04 |  |  |  | 66.12
Итого прямые затраты по смете в ценах 2001г. | [8 empty] | 29770.87 | 2925.41 | 192.81 | 32.81
Итого прямые затраты по смете с учетом коэффициентов к итогам | [8 empty] | 136352.54 | 23549.55 | 740.38 | 264.12
В том числе, справочно:
2 квартал 2011 ОЗП=8,05; ЭМ=3,84; ЗПМ=8,05; МАТ=4,2 (Поз. 1-4, 6, 5, 7, 12, 8-9, 13-14, 16-17, 10-11, 15, 18-20) | [8 empty] | 106231.51 | 20624.14 | 547.58 | 231.31
ПЗ=5,9 (ОЗП=5,9; ЭМ=5,9; ЗПМ=5,9; МАТ=5,9) (Поз. 21-22) | [8 empty] | 350.16
Накладные расходы | [8 empty] | 18744.08
В том числе, справочно:
79%*0.85 ФОТ (от 2219,86) (Поз. 1-2) | [8 empty] | 1490.64
80%*0.85 ФОТ (от 7979,8) (Поз. 3-4, 6, 18) | [8 empty] | 5426.27
90%*0.9 * 0.85 ФОТ (от 881,48) (Поз. 10-11) | [8 empty] | 606.9
105%*0.9 * 0.85 ФОТ (от 4737,67) (Поз. 5) | [8 empty] | 3805.53
110%*0.85 ФОТ (от 3316,84) (Поз. 7, 12) | [8 empty] | 3101.25
118%*0.9 * 0.85 ФОТ (от 2076,25) (Поз. 8-9, 13-14, 16-17) | [8 empty] | 1874.23
120%*0.9 * 0.85 ФОТ (от 386,89) (Поз. 15) | [8 empty] | 355.17
123%*0.9 * 0.85 ФОТ (от 2214,88) (Поз. 19-20) | [8 empty] | 2084.09
Сметная прибыль | [8 empty] | 10527.43
В том числе, справочно:
50%*0.8 ФОТ (от 9375,5) (Поз. 1-4, 6) | [8 empty] | 3750.2
55%*0.85 * 0.8 ФОТ (от 4737,67) (Поз. 5) | [8 empty] | 1771.89
63%*0.85 * 0.8 ФОТ (от 2076,25) (Поз. 8-9, 13-14, 16-17) | [8 empty] | 889.47
65%*0.85 * 0.8 ФОТ (от 386,89) (Поз. 15) | [8 empty] | 171.01
68%*0.8 ФОТ (от 824,16) (Поз. 18) | [8 empty] | 448.34
70%*0.8 ФОТ (от 3316,84) (Поз. 7, 12) | [8 empty] | 1857.43
75%*0.85 * 0.8 ФОТ (от 2214,88) (Поз. 19-20) | [8 empty] | 1129.59
85%*0.85 * 0.8 ФОТ (от 881,48) (Поз. 10-11) | [8 empty] | 509.5
Итоги по смете:
Штукатурные работы (ремонтно-строительные) | [8 empty] | 5017.72
Малярные работы (ремонтно-строительные) | [8 empty] | 21549.28
Отделочные работы | [8 empty] | 22240.25
Работы по реконструкции зданий и сооружений (усиление и замена существующих конструкций, разборка и возведение отдельных конструктивных элементов) | [8 empty] | 8349.43
Деревянные конструкции | [8 empty] | 60843.2
Строительные металлические конструкции | [8 empty] | 11804.92
Кровли | [8 empty] | 1933.66
Полы (ремонтно-строительные) | [8 empty] | 1837.7
Полы | [8 empty] | 31626.27
Погрузо-разгрузочные работы при автомобильных перевозках | [8 empty] | 31.51
Перевозка грузов автомобильным транспортом | [8 empty] | 390.11
Итого | [8 empty] | 165624.05
В том числе:
Материалы | [8 empty] | 111640.99
Машины и механизмы | [8 empty] | 740.38
ФОТ | [8 empty] | 23813.67
Накладные расходы | [8 empty] | 18744.08
Сметная прибыль | [8 empty] | 10527.43
НДС 18% | [8 empty] | 29812.33
ВСЕГО по смете | [8 empty] | 195436.38
Составил: ___________________________
(должность, подпись, расшифровка)
Проверил: ___________________________
(должность, подпись, расшифровка)