## Инструмент
Приложение № 1
к документации об открытом
аукционе в электронной форме
Техническое задание
на изделия травматологические
№ п/п | Требования к товару | Параметры и условия требований к товару установленные заказчиком
Технические характеристики:
1 | Синтетический материал ChronOS* (или эквивалент) для замещения костной ткани с системой перфузии:
1.1 | Количество: | 2 шт
1.2 | Материал для замещения дефектов костной ткани. Материал подвергается полной биодеградации. Материал полностью синтетическим. Материал обладает высокой пористостью с постоянным размером макро и микро пор. | Наличие
1.3 | Материал гранулированный, либо обладает определенной макроформой, соответствующей анатомическим и хирургическим требованиям | Наличие
1.4 | Материал полностью искусственного происхождения, тем самым полностью исключает риск передачи инфекций | Наличие
1.5 | Материал на основе β-три-кальций-фосфата | Наличие
1.6 | Материал полностью биологически совместимый | Наличие
1.7 | Материал максимально соответствует по химическим свойствам минеральной фазе костной ткани | Наличие
1.8 | Материал обладает химической стабильностью и не подвергается разложению под воздействием факторов окружающей среды (при длительном хранении) | Наличие
1.9 | Материал сохраняет свои механические и химические свойства в жидкой среде | Наличие
1.10 | Материал подвергается постепенному ремоделированию через резорбцию остеокластами с параллельным замещением новообразованной костной тканью | Наличие
1.11 | Материал не ингибирует процесс костеобразования | Наличие
1.12 | Материал не вызывает атопического остеогенеза в случаях его прямого контакта с окружающими мягкими тканями | Наличие
1.13 | Материал показан для замещения поверхностных дефектов костной ткани, с возможностью восстановления анатомических контуров | Наличие
1.14 | Материал показан для замещения глубоких и объемных дефектов костной ткани | Наличие
1.15 | Материал допускает мануальный метод применения | Наличие
1.16 | Материал поставляется готовым к применению, в стерильной упаковке | Наличие
1.17 | Общая пористость материала не менее 60% для гранул и не менее 70% для блоков, цилиндров, клиньев | Наличие
1.18 | Размер пор постоянный | Наличие
1.19 | Размер макропор в пределах 100 – 500 микрон | Наличие
1.20 | Размер микропор в пределах 20 – 40 микрон | Наличие
1.21 | Поры в материале связаны между собой как на макро- так и на микро- уровне | Наличие
1.22 | Микро и макро поры не замкнуты и обеспечивают беспрепятственное врастание кровеносных сосудов и остеонов, а так же биодеградацию | Наличие
1.23 | Структурная жесткость материала не хуже или равна структурной жесткости губчатой кости (7.5 ± 1 MPa) | Наличие
1.24 | Сроки биодеградации не хуже чем 6 – 18 месяцев, в зависимости от объема замещаемого дефекта | Наличие
1.25 | Молярное соотношение Кальций \ Фосфор, находится в пределах 1,67 | Наличие
1.26 | Система для перфузии осуществляющая предварительное пропитывание материала биологическими жидкостями | Наличие
1.27 | Система обеспечивает полное пропитывание всего объема материала за счет создания вакуума | Наличие
1.28 | После перфузии в порах материала не остается воздуха | Наличие
1.29 | Время необходимое для полного пропитывания материала не более 2 минут | Наличие
1.30 | Система позволяет пропитывание материала разных форм (гранулы, блоки, цилиндры, клинья) | Наличие
1.31 | Система позволяет пропитывание материала кровью или костным мозгом, при пропитывании костным мозгом материал приобретает остеокондуктивные, остеоиндуктивные и остеогенные свойства (в материале присутствуют жизнеспособные клетки) | Наличие
1.32 | Переходник для прямого введения крови или костного мозга из шприца в систему для перфузии, для предотвращения сгущения костного мозга | Наличие
1.33 | Система имеет не менее 4 вариантов объема контейнеров для перфузии, максимальный размер контейнера не менее 40мм в диаметре, высота 20мм | Наличие
1.34 | Объем шприца перфузионной системы | не менее 30 мл
1.35 | Верхняя часть шприца откручиваться для простого извлечения пропитанного материала | Наличие
1.36 | Система поставляется в стерильной упаковке | Наличие
2 | Интрамедуллярный штифт для ключицы
2.1 | Количество: | 1
2.2 | Для лечения срединных переломов ключицы, несращений и неправильных сращений переломов ключицы. | Наличие
2.3 | Предназначен для малоинвазивной техники введения | Наличие
2.4 | Частичная нарезка на ведущем конце и частичная нарезка на противоположенном конце для установки латеральной и медиальной гаек | Наличие
2.5 | Ведущий конец тупой, для исключения риска перфорации кортикала ключицы. | Наличие
2.6 | На конце участок без резьбы для присоединения силового инструмента | Наличие
2.7 | Медиальная и латеральная гайки присоединенные к штифту | Наличие
2.8 | Медиальная гайка больше латеральной | Наличие
2.9 | Длина | 15,0 см.
2.10 | Размерный ряд диаметров | 2,5мм; 3,0мм; 3,8мм; 4,5 мм
2.11 | Материал изготовления | нержавеющая сталь
3 | Штифт с клинком для остеосинтеза переломов проксимального отдела бедра
3.1 | Количество: | 1 шт
3.2 | Штифт для остеосинтеза переломов проксимального отдела и ипсилатеральных переломов диафиза бедра | Наличие
3.3 | Диапазон длин штифтов в короткой версии | от 170 мм до 240 мм
3.4 | Штифты в короткой версии одинаковые для правого и левого бедер | Наличие
3.5 | Проксимальная часть штифтов длиной 170мм имеет диаметр 16,5 мм | Наличие
3.6 | Проксимальная часть штифтов длиной 240- 420 мм имеет диаметр 17 мм | Наличие
3.7 | Медио-латеральный угол в проксимальной части штифта 6 градусов | Наличие
3.8 | Точка введения штифта находиться на верхушке большого вертела | Наличие
3.9 | Минимальный диаметр штифтов в короткой версии не более 9 мм | Наличие
3.10 | Диапазон диаметров штифтов в короткой версии,мм | от 9,0 до 12,0, с шагом 1,0 мм.
3.11 | Штифт длинной 240 мм имеет дистальную часть с продольными канавками | не менее 70 мм
3.12 | Диапазон длин штифтов в длинной версии | от 300 мм до 420 мм
3.13 | Диапазон диаметров штифтов 300-340, мм | 9,0 мм и 10,0 мм
3.14 | Штифты длинной 380-420 мм. диаметром 10 мм | Наличие
3.15 | Штифты длинной 300- 420 мм. канулированные | Наличие
3.16 | Диаметр внутреннего отверстия 4,4 мм | Наличие
3.17 | Радиус изгиба штифта в удлиненной версии в сагиттальной плоскости 1500 мм | Наличие
3.18 | Для дистально блокирования штифт в короткой версии имеется не более одного отверстия с возможностью динамического и статического блокирования | Наличие
3.19 | Проксимально штифт блокируется одним спиральным клинком | Наличие
3.20 | Варианты углов введения проксимального клинка для штифтов 170- 200 мм должны быть 125, 130 градусов | Наличие
3.21 | Варианты углов введения проксимального клинка для штифтов 240 мм должны быть 125, 130,135 градусов | Наличие
3.22 | Варианты углов введения проксимального клинка для штифтов 300-420 мм должны быть 125, 130 градусов | Наличие
3.23 | Материал изготовления сплав титан-алюминий-ниобий | титан-алюминий-ниобий
3.24 | Штифт поставляется в стерильном варианте | Наличие
4 | Спиральный клинок
4.1 | Количество: | 1 шт
4.2 | При введении спиральный клинок создаёт импакцию губчатой кости, улучшая качество фиксации | Наличие
4.3 | Хирургическая техника предусматривает введение спирального клинка без предварительного рассверливания (сохранение костной массы) | Наличие
4.4 | Спиральный клинок обеспечивает ротационную стабильность фрагмента головка-шейка бедра, при этом обеспечивает свободное скольжение относительно интрамедуллярного штифта (уменьшая срезающие силы, повышая устойчивость к механическому разрушению) | Наличие
4.5 | Клинок содержит четыре лопасти | Наличие
4.6 | Клинок вводится путём забивания | Наличие
4.7 | Наружный диаметр клинка | 11мм
4.8 | Клинок канулированным | Наличие
4.9 | Диаметр внутреннего отверстия клинка | 3,2 мм
4.10 | Клинок блокируется внутренним блокирующим механизмом | Наличие
4.11 | Клинок не блокируется концевым колпачком | Наличие
4.12 | Длина клинков, мм | от 80 до 120, с шагом 5 мм.
4.13 | Клинок поставляется в стерильном варианте | Наличие
4.14 | Материал изготовления: | титан-алюминий-ниобий
5 | Концевой колпачёк
5.1 | Количество: | 1 шт
5.2 | Концевой колпачок канулированный | Наличие
5.3 | Концевой колпачок, мм | 0,5 мм,10 мм, 15 мм
5.4 | Материал изготовления: | титан-алюминий-ниобий
6 | Запирающий болт
6.1 | Количество: | 1 шт
6.2 | Диаметр | 4,9 мм
6.3 | Диапазон длин | от 26 мм до 100 мм.
6.4 | Материал изготовления: | титан-алюминий-ниобий
6.5 | На операцию предоставляется весь диапазон размеров винтов для постановки нужного размера | Наличие
7 | Спица-направитель с резьбой на конце
7.1 | Количество: | 1 шт
7.2 | Для введения лезвия-клинка | Наличие
7.3 | Диаметр, мм | 3.2
7.4 | Материал изготовления: | немагнитная нержавеющая сталь
8 | Самонарезные канюлированные винты для остеотомии
8.1 | Количество: | 12
8.2 | Для остеотомии 1 плюсневой кости | Наличие
8.3 | Диаметр | 3 мм
8.4 | Винты с полной резьбой на теле и головке. | Наличие
8.5 | Резьба на теле и головке разная для создания компрессии | наличие
8.6 | Винт каннюлированый для спицы 1,0 мм. | наличие
8.7 | Винт имеет обратную радиальную нарезку для облегчения извлечения винта | наличие
8.8 | Винт самосверлящий | наличие
8.9 | Материал изготовления: | титан
9 | Скоба для остеотомии основной фаланги 1 пальца стопы
9.1 | Количество: | 1 шт
9.2 | Для остеотомии основной фаланги 1 пальца стопы | Наличие
9.3 | Длина спинки | 12 мм
9.4 | Длина ножек мм, | от 11 до 15, шаг 1 мм.
9.5 | Время сжатия ножек при установке, сек. | 35-50
9.6 | Возможность компрессии с помощью инструмента | наличие
9.7 | Предоставление на операцию всего размерного ряда скоб | наличие
9.8 | Предоставление на операцию инструмента для установки | наличие
9.9 | Материал изготовления: | сплав титан-никель
10 | Метафизарная анатомически предизогнутая пластина с угловой стабильностью для медиального мыщелка плеча
10.1 | Количество: | 1 шт
10.2 | Пластина для остеосинтеза переломов мыщелков плеча | Наличие
10.3 | Пластина имеет анатомический изгиб в метафизарной части в двух плоскостях, соответствуюзий форме медиального надмыщелка плеча | Наличие
10.4 | Толщина пластины в метафизарной части не превышает | 1,2 мм
10.5 | Количество блокированных отвертсий в метафизарной части - не менее 3-х | Наличие
10.6 | Дизайн пластины позволяет установку пластины на правую и левую стороны | Наличие
10.7 | Наличие комбинированных отверстий, позволяющих устанавливать либо блокированные винты с конусной заклинивающейся двуспиральной резьбой, либо стандартные винты в нейтральном или компрессирующем положении | Наличие
10.8 | Плавное уменьшение толщины метафизарной части пластины для ее установки в анатомических областях с бедным покрытием мягкими тканями | Наличие
10.9 | Профиль внутренней поверхности диафизарной части пластины: с ограниченным контактом (асимметрично расположенные вырезки по плоскости пластины, обеспечивающие равномерную жесткость на протяжении пластины) | Наличие
10.10 | Вырезки по бокам пластины для облегчения изгибания пластины в плоскости | Наличие
10.11 | Скошенные вырезки на внутренней поверхности краев отверстий для обеспечения наклона стандартных винтов в продольном и поперечном направлении | Наличие
10.12 | Пулевидное окончание диафизарной части пластины для возможности ее установки в малоинвазивной технике | Наличие
10.13 | Ширина пластины | не более 12 мм
10.14 | Толщина пластины в диапазоне 3,5-1,2мм | Наличие
10.15 | Количество отверстий | 9 шт
10.16 | Длина пластины | не более 106 мм
10.17 | Диаметр устанавливаемых винтов | 3,5/2,7 мм
10.18 | Материал изготовления - Титан | Наличие
11 | Медиальная пластина для остосинтеза переломов дистального отдела плеча
11.1 | Количество: | 1 шт
11.2 | Пластина для остеосинтеза переломов мыщелков плеча | Наличие
11.3 | Медиальная пластина без опоры обеспечивает возможность введения минимум 3 блокированных винтов в метафизарной части | Наличие
11.4 | В диафизарной части используются кортикальные или блокированные винты 3.5 мм, в метафизарной части - блокированные винты с конусной головкой максимальным диаметром не более 3,5 мм, диаметр резьбы винта не более 2.7 мм | Наличие
11.5 | Ширина пластины | не более, 12 мм
11.6 | Толщина пластины | не более, 3,5 мм
11.7 | Количество отверстий | 3 шт
11.8 | Длина пластины | не более 60 мм
11.9 | Диаметр устанавливаемых винтов | 3,5/2,7 мм
12 | Винт кортикальный для фиксации пластин с ограниченным контактом
12.1 | Количество: | 5 шт
12.2 | Диаметр | 2,0 мм
12.3 | Длина | 8 мм
12.4 | Материал изготовления: | титан
13 | Винт кортикальный для фиксации пластин с ограниченным контактом
13.1 | Количество: | 5 шт
13.2 | Диаметр | 2, 0 мм
13.3 | Длина | 10 мм
13.4 | Материал изготовления: | титан
14 | Винт кортикальный для фиксации пластин с ограниченным контактом
14.1 | Количество: | 5 шт
14.2 | Диаметр | 2,0 мм
14.3 | Длина | 12 мм
14.4 | Материал изготовления: | титан
15 | Винт кортикальный для фиксации пластин с ограниченным контактом
15.1 | Количество: | 5 шт
15.2 | Диаметр | 2,0 мм
15.3 | Длина | 14 мм
15.4 | Материал изготовления: | титан
16 | Винт кортикальный для фиксации пластин с ограниченным контактом
16.1 | Количество: | 5 шт
16.2 | Диаметр | 2,0 мм
16.3 | Длина | 16 мм
16.4 | Материал изготовления: | титан
17 | Винт кортикальный для фиксации пластин с ограниченным контактом
17.1 | Количество: | 5 шт
17.2 | Диаметр | 2,0 мм
17.3 | Длина | 18 мм
17.4 | Материал изготовления: | титан
18 | Винт кортикальный для фиксации пластин с ограниченным контактом
18.1 | Количество: | 5 шт
18.2 | Диаметр | 2,00мм
18.3 | Длина | 20 мм
18.4 | Материал изготовления: | титан
19 | Винт кортикальный для фиксации пластин с ограниченным контактом
19.1 | Количество: | 10 шт
19.2 | Диаметр | 2,7 мм
19.3 | Длина | 10 мм
19.4 | Материал изготовления: | титан
20 | Винт кортикальный для фиксации пластин с ограниченным контактом
20.1 | Количество: | 10 шт
20.2 | Диаметр | 2,7 мм
20.3 | Длина | 12 мм
20.4 | Материал изготовления: | титан
21 | Винт кортикальный для фиксации пластин с ограниченным контактом
21.1 | Количество: | 10 шт
21.2 | Диаметр | 2,7 мм
21.3 | Длина | 14 мм
21.4 | Материал изготовления: | титан
22 | Винт кортикальный для фиксации пластин с ограниченным контактом
22.1 | Количество: | 10 шт
22.2 | Диаметр | 2,7 мм
22.3 | Длина | 16 мм
22.4 | Материал изготовления: | титан
23 | Винт кортикальный для фиксации пластин с ограниченным контактом
23.1 | Количество: | 10 шт
23.2 | Диаметр | 2,7 мм
23.3 | Длина | 18 мм
23.4 | Материал изготовления: | титан
24 | Винт кортикальный для фиксации пластин с ограниченным контактом
24.1 | Количество: | 10 шт
24.2 | Диаметр | 2,7 мм
24.3 | Длина | 20 мм
24.4 | Материал изготовления: | титан
25 | Винт кортикальный для фиксации пластин с ограниченным контактом
25.1 | Количество: | 50
25.2 | Диаметр | 3,5 мм
25.3 | Длина | 10 мм
25.4 | Материал изготовления: | титан
26 | Винт кортикальный для фиксации пластин с ограниченным контактом
26.1 | Количество: | 60 шт
26.2 | Диаметр | 3,5 мм
26.3 | Длина | 12 мм
26.4 | Материал изготовления: | титан
27 | Винт кортикальный для фиксации пластин с ограниченным контактом
27.1 | Количество: | 60 шт
27.2 | Диаметр | 3,5 мм
27.3 | Длина | 14 мм
27.4 | Материал изготовления: | титан
28 | Винт кортикальный для фиксации пластин с ограниченным контактом
28.1 | Количество: | 10 шт
28.2 | Диаметр | 3,5 мм
28.3 | Длина | 16 мм
28.4 | Материал изготовления: | титан
29 | Винт кортикальный для фиксации пластин с ограниченным контактом
29.1 | Количество: | 20 шт
29.2 | Диаметр | 3,5 мм
29.3 | Длина | 18 мм
29.4 | Материал изготовления: | титан
30 | Винт кортикальный для фиксации пластин с ограниченным контактом
30.1 | Количество: | 25 шт
30.2 | Диаметр | 3,5 мм
30.3 | Длина | 20 мм
30.4 | Материал изготовления: | титан
31 | Винт кортикальный для фиксации пластин с ограниченным контактом
31.1 | Количество: | 30 шт
31.2 | Диаметр | 3,5 мм
31.3 | Длина | 22 мм
31.4 | Материал изготовления: | титан
32 | Винт кортикальный для фиксации пластин с ограниченным контактом
32.1 | Количество: | 20 шт
32.2 | Диаметр. | 3,5 мм
32.3 | Длина | 26 мм
32.4 | Материал изготовления: | титан
33 | Винт кортикальный для фиксации пластин с ограниченным контактом
33.1 | Количество: | 20 шт
33.2 | Диаметр | 3,5 мм
33.3 | Длина | 28 мм
33.4 | Материал изготовления: | титан
34 | Винт кортикальный для фиксации пластин с ограниченным контактом
34.1 | Количество: | 20 шт
34.2 | Диаметр | 3,5 мм
34.3 | Длина | 30 мм
34.4 | Материал изготовления: | титан
35 | Винт кортикальный для фиксации пластин с ограниченным контактом
35.1 | Количество: | 20 шт
35.2 | Диаметр | 3,5 мм
35.3 | Длина | 32 мм
35.4 | Материал изготовления: | титан
36 | Винт кортикальный для фиксации пластин с ограниченным контактом
36.1 | Количество: | 30 шт
36.2 | Диаметр | 3,5 мм
36.3 | Длина | 34 мм
36.4 | Материал изготовления: | титан
37 | Винт кортикальный для фиксации пластин с ограниченным контактом
37.1 | Количество: | 10 шт
37.2 | Диаметр | 3,5 мм
37.3 | Длина | 36
37.4 | Материал изготовления: | титан
38 | Винт кортикальный для фиксации пластин с ограниченным контактом
38.1 | Количество: | 10 шт
38.2 | Диаметр | 3,5 мм
38.3 | Длина | 38 мм
38.4 | Материал изготовления: | титан
39 | Винт кортикальный для фиксации пластин с ограниченным контактом
39.1 | Количество: | 10 шт
39.2 | Диаметр | 3,5 мм
39.3 | Длина | 40 мм
39.4 | Материал изготовления: | титан
40 | Винт губчатый с частичной резьбой для стягивания костных отломков
40.1 | Количество: | 10 шт
40.2 | Диаметр | 4,0 мм
40.3 | Длина, | 14мм
40.4 | Длина резьбы | 5 мм
40.5 | Материал изготовления: | титан
41 | Винт губчатый с частичной резьбой для стягивания костных отломков
41.1 | Количество: | 10 шт
41.2 | Диаметр | 4,0 мм
41.3 | Длина | 18 мм
41.4 | Длина резьбы | 7 мм
41.5 | Материал изготовления: | титан
42 | Винт губчатый с частичной резьбой для стягивания костных отломков
42.1 | Количество: | 10 шт
42.2 | Диаметр | 4,0 мм
42.3 | Длина | 22 мм
42.4 | Длина резьбы | 9 мм
42.5 | Материал изготовления: | титан
43 | Винт губчатый с частичной резьбой для стягивания костных отломков
43.1 | Количество: | 10 шт
43.2 | Диаметр | 4,0 мм
43.3 | Длина | 26 мм
43.4 | Длина резьбы | 12 мм
43.5 | Материал изготовления: | титан
44 | Винт губчатый с частичной резьбой для стягивания костных отломков
44.1 | Количество, шт.: | 30 шт
44.2 | Диаметр | 4,0 мм
44.3 | Длина | 30 мм
44.4 | Длина резьбы | 14 мм
44.5 | Материал изготовления: | титан
45 | Винт губчатый с частичной резьбой для стягивания костных отломков
45.1 | Количество: | 30 шт
45.2 | Диаметр | 4,0 мм
45.3 | Длина | 35 мм
45.4 | Длина резьбы | 14 мм
45.5 | Материал изготовления: | титан
46 | Винт губчатый с частичной резьбой для стягивания костных отломков
46.1 | Количество: | 30 шт
46.2 | Диаметр | 4,0 мм
46.3 | Длина | 40 мм
46.4 | Длина резьбы | 15 мм
46.5 | Материал изготовления: | титан
47 | Винт губчатый с частичной резьбой для стягивания костных отломков
47.1 | Количество: | 30 шт
47.2 | Диаметр | 4,0 мм
47.3 | Длина | 45 мм
47.4 | Длина резьбы | 15 мм
47.5 | Материал изготовления: | титан
48 | Винт губчатый с частичной резьбой для стягивания костных отломков
48.1 | Количество: | 20 шт
48.2 | Диаметр | 4,0мм
48.3 | Длина | 50 мм
48.4 | Длина резьбы | 15 мм
48.5 | Материал изготовления: | титан
49 | Винт губчатый с частичной резьбой для стягивания костных отломков
49.1 | Количество: | 20 шт
49.2 | Диаметр | 4,0 мм
49.3 | Длина | 55 мм
49.4 | Длина резьбы | 15 мм
49.5 | Материал изготовления: | титан
50 | Винт губчатый с частичной резьбой для стягивания костных отломков
50.1 | Количество: | 20 шт
50.2 | Диаметр | 4,0 мм
50.3 | Длина | 60 мм
50.4 | Длина резьбы | 15 мм
50.5 | Материал изготовления: | титан
51 | Винт кортикальный для фиксации пластин с ограниченным контактом
51.1 | Количество: | 30 шт
51.2 | Диаметр | 4,5 мм
51.3 | Длина | 20 мм
51.4 | Материал изготовления: | титан
52 | Винт кортикальный для фиксации пластин с ограниченным контактом
52.1 | Количество: | 30 шт
52.2 | Диаметр | 4,5 мм
52.3 | Длина | 22 мм
52.4 | Материал изготовления: | титан
53 | Винт кортикальный для фиксации пластин с ограниченным контактом
53.1 | Количество: | 20 шт
53.2 | Диаметр | 4,5 мм
53.3 | Длина | 24 мм
53.4 | Материал изготовления: | титан
54 | Винт кортикальный для фиксации пластин с ограниченным контактом
54.1 | Количество: | 25 шт
54.2 | Диаметр | 4,5 мм
54.3 | Длина | 26 мм
54.4 | Материал изготовления: | титан
55 | Винт кортикальный для фиксации пластин с ограниченным контактом
55.1 | Количество: | 26 шт
55.2 | Диаметр | 4,5 мм
55.3 | Длина | 28 мм
55.4 | Материал изготовления: | титан
56 | Винт кортикальный для фиксации пластин с ограниченным контактом
56.1 | Количество: | 30 шт
56.2 | Диаметр | 4,5 мм
56.3 | Длина | 30 мм
56.4 | Материал изготовления: | титан
57 | Винт кортикальный для фиксации пластин с ограниченным контактом
57.1 | Количество: | 30 шт
57.2 | Диаметр | 4,5 мм
57.3 | Длина | 32 мм
57.4 | Материал изготовления: | титан
58 | Винт кортикальный для фиксации пластин с ограниченным контактом
58.1 | Количество: | 20 шт
58.2 | Диаметр | 4,5 мм
58.3 | Длина | 34 мм
58.4 | Материал изготовления: | титан
59 | Винт кортикальный для фиксации пластин с ограниченным контактом
59.1 | Количество: | 28 шт
59.2 | Диаметр | 4,5 мм
59.3 | Длина | 36 мм
59.4 | Материал изготовления: | титан
60 | Винт кортикальный для фиксации пластин с ограниченным контактом
60.1 | Количество: | 20 шт
60.2 | Диаметр | 4,5 мм
60.3 | Длина | 38 мм
60.4 | Материал изготовления: | титан
61 | Винт кортикальный для фиксации пластин с ограниченным контактом
61.1 | Количество: | 30 шт
61.2 | Диаметр | 4,5 мм
61.3 | Длина | 40 мм
61.4 | Материал изготовления: | титан
62 | Винт кортикальный для фиксации пластин с ограниченным контактом
62.1 | Количество: | 30 шт
62.2 | Диаметр | 4,5 мм
62.3 | Длина | 42 мм
62.4 | Материал изготовления: | титан
63 | Винт кортикальный для фиксации пластин с ограниченным контактом
63.1 | Количество: | 50 шт
63.2 | Диаметр | 4,5 мм
63.3 | Длина | 44 мм
63.4 | Материал изготовления: | титан
64 | Винт кортикальный для фиксации пластин с ограниченным контактом
64.1 | Количество: | 50 шт
64.2 | Диаметр | 4,5 мм
64.3 | Длина | 46 мм
64.4 | Материал изготовления: | титан
65 | Винт кортикальный для фиксации пластин с ограниченным контактом
65.1 | Количество: | 50 шт
65.2 | Диаметр | 4,5 мм
65.3 | Длина | 48 мм
65.4 | Материал изготовления: | титан
66 | Винт кортикальный для фиксации пластин с ограниченным контактом
66.1 | Количество: | 50 шт
66.2 | Диаметр | 4,5 мм
66.3 | Длина | 50 мм
66.4 | Материал изготовления: | титан
67 | Винт кортикальный для фиксации пластин с ограниченным контактом
67.1 | Количество: | 30 щт
67.2 | Диаметр | 4,5 мм
67.3 | Длина | 52 мм
67.4 | Материал изготовления: | титан
68 | Винт кортикальный для фиксации пластин с ограниченным контактом
68.1 | Количество: | 30 шт
68.2 | Диаметр | 4,5 мм
68.3 | Длина | 54 мм
68.4 | Материал изготовления: | титан
69 | Винт кортикальный для фиксации пластин с ограниченным контактом
69.1 | Количество: | 30 шт
69.2 | Диаметр | 4,5 мм
69.3 | Длина | 56 мм
69.4 | Материал изготовления: | титан
70 | Винт кортикальный для фиксации пластин с ограниченным контактом
70.1 | Количество: | 30 щт
70.2 | Диаметр | 4,5 мм
70.3 | Длина | 58 мм
70.4 | Материал изготовления: | титан
71 | Винт кортикальный для фиксации пластин с ограниченным контактом
71.1 | Количество: | 30 шт
71.2 | Диаметр | 4,5 мм
71.3 | Длина | 60 мм
71.4 | Материал изготовления: | титан
72 | Винт кортикальный для фиксации пластин с ограниченным контактом
72.1 | Количество: | 30 шт
72.2 | Диаметр | 4,5 мм
72.3 | Длина | 62 мм
72.4 | Материал изготовления: | титан
73 | Винт губчатый с частичной резьбой для стягивания костных отломков
73.1 | Количество: | 30 шт
73.2 | Диаметр | 6,5 мм
73.3 | Длина | 45 мм
73.4 | Длина резьбы | 32 мм
73.5 | Материал изготовления: | титан
74 | Винт губчатый с частичной резьбой для стягивания костных отломков
74.1 | Количество: | 30 шт
74.2 | Диаметр | 6,5 мм
74.3 | Длина | 50 мм
74.4 | Длина резьбы | 32 мм
74.5 | Материал изготовления: | титан
75 | Винт губчатый с частичной резьбой для стягивания костных отломков
75.1 | Количество: | 30 шт
75.2 | Диаметр | 6,5 мм
75.3 | Длина | 55 мм
75.4 | Длина резьбы | 32 мм
75.5 | Материал изготовления: | титан
76 | Винт губчатый с частичной резьбой для стягивания костных отломков
76.1 | Количество: | 30 шт
76.2 | Диаметр | 6,5 мм
76.3 | Длина | 60 мм
76.4 | Длина резьбы | 32 мм
76.5 | Материал изготовления: | титан
77 | Винт губчатый с частичной резьбой для стягивания костных отломков
77.1 | Количество: | 30 шт
77.2 | Диаметр | 6,5 мм
77.3 | Длина | 65 мм
77.4 | Длина резьбы | 32 мм
77.5 | Материал изготовления: | титан
78 | Винт губчатый с частичной резьбой для стягивания костных отломков
78.1 | Количество: | 30 шт
78.2 | Диаметр | 6,5 мм
78.3 | Длина | 70 мм
78.4 | Длина резьбы | 32 мм
78.5 | Материал изготовления: | титан
79 | Винт губчатый с частичной резьбой для стягивания костных отломков
79.1 | Количество: | 30 шт
79.2 | Диаметр | 6,5 мм
79.3 | Длина | 75 мм
79.4 | Длина резьбы | 32 мм
79.5 | Материал изготовления: | титан
80 | Винт губчатый с частичной резьбой для стягивания костных отломков
80.1 | Количество: | 30 шт
80.2 | Диаметр | 6,5 мм
80.3 | Длина | 80 мм
80.4 | Длина резьбы | 32мм
80.5 | Материал изготовления: | титан
81 | Винт губчатый с частичной резьбой для стягивания костных отломков
81.1 | Количество: | 20 шт
81.2 | Диаметр | 6,5 мм
81.3 | Длина | 85 мм
81.4 | Длина резьбы | 32 мм
81.5 | Материал изготовления: | титан
82 | Винт губчатый с частичной резьбой для стягивания костных отломков
82.1 | Количество: | 20 шт
82.2 | Диаметр | 6,5 мм
82.3 | Длина | 90 мм
82.4 | Длина резьбы | 32мм
82.5 | Материал изготовления: | титан
83 | Винт губчатый с частичной резьбой для стягивания костных отломков
83.1 | Количество: | 20 шт
83.2 | Диаметр | 6,5 мм
83.3 | Длина | 95 мм
83.4 | Длина резьбы | 32мм
83.5 | Материал изготовления: | титан
84 | Винт губчатый с частичной резьбой для стягивания костных отломков
84.1 | Количество: | 20 шт
84.2 | Диаметр | 6,5 мм
84.3 | Длина | 100 мм
84.4 | Длина резьбы | 32 мм
84.5 | Материал изготовления: | титан
85 | Винт губчатый с частичной резьбой для стягивания костных отломков
85.1 | Количество: | 15 шт
85.2 | Диаметр | 6,5 мм
85.3 | Длина | 105 мм
85.4 | Длина резьбы | 32 мм
85.5 | Материал изготовления: | титан
86 | Винт губчатый с частичной резьбой для стягивания костных отломков
86.1 | Количество: | 15 шт
86.2 | Диаметр | 6,5 мм
86.3 | Длина | 110 мм
86.4 | Длина резьбы | 32 мм
86.5 | Материал изготовления: | титан
87 | Винт губчатый с частичной резьбой для стягивания костных отломков
87.1 | Количество: | 15 шт
87.2 | Диаметр | 6,5мм
87.3 | Длина | 115 мм
87.4 | Длина резьбы | 32мм
87.5 | Материал изготовления: | титан
88 | Винт губчатый с частичной резьбой для стягивания костных отломков
88.1 | Количество: | 15 шт
88.2 | Диаметр | 6,5 мм
88.3 | Длина | 120 мм
88.4 | Длина резьбы | 32 мм
88.5 | Материал изготовления: | титан
89 | Пластина прямая мини
89.1 | Количество: | 2 шт
89.2 | Для остеосинтеза переломов пястных, плюсневых костей и фаланг пальцев | Наличие
89.3 | С ограниченным контактом | Наличие
89.4 | Под кортикальные винты диаметром | 2,7 мм
89.5 | Длина | 36 мм
89.6 | Ширина | 8,0 мм
89.7 | Толщина | 2,0 мм
89.8 | Количество отверстий | 4 шт
89.9 | Материал изготовления: | титан
90 | Пластина прямая мини
90.1 | Количество: | 2 шт
90.2 | Для остеосинтеза переломов пястных, плюсневых костей и фаланг пальцев | Наличие
90.3 | С ограниченным контактом | Наличие
90.4 | Под кортикальные винты диаметром | 2,7 мм
90.5 | Длина | 44 мм
90.6 | Ширина | 8,0 мм
90.7 | Толщина | 2,0 мм
90.8 | Количество отверстий | 5 шт
90.9 | Материал изготовления: | титан
91 | Пластина прямая мини
91.1 | Количество: | 2 шт
91.2 | Для остеосинтеза переломов пястных, плюсневых костей и фаланг пальцев | Наличие
91.3 | С ограниченным контактом | Наличие
91.4 | Под кортикальные винты диаметром 2,7 мм | Наличие
91.5 | Длина,мм | 52
91.6 | Ширина, мм | 8
91.7 | Толщина, мм | 2
91.8 | Количество отверстий | 6
91.9 | Материал изготовления: | титан
92 | Пластина прямая мини
92.1 | Количество: | 2 шт
92.2 | Для остеосинтеза переломов пястных, плюсневых костей и фаланг пальцев | Наличие
92.3 | С ограниченным контактом | Наличие
92.4 | Под кортикальные винты диаметром 2,7 мм | Наличие
92.5 | Длина,мм | 60
92.6 | Ширина, мм | 8
92.7 | Толщина, мм | 2
92.8 | Количество отверстий | 7
92.9 | Материал изготовления: | титан
93 | Пластина прямая мини
93.1 | Количество: | 2 шт
93.2 | Для остеосинтеза переломов пястных, плюсневых костей и фаланг пальцев | Наличие
93.3 | С ограниченным контактом | Наличие
93.4 | Под кортикальные винты диаметром | 2,7 мм
93.5 | Длина | 68 мм
93.6 | Ширина | 8,0 мм
93.7 | Толщина | 2,5 мм
93.8 | Количество отверстий | 8 шт
93.9 | Материал изготовления: | титан
94 | Пластина прямая мини
94.1 | Количество: | 2
94.2 | Для остеосинтеза переломов пястных, плюсневых костей и фаланг пальцев | Наличие
94.3 | С ограниченным контактом | Наличие
94.4 | Под кортикальные винты диаметром 2,7 мм | Наличие
94.5 | Длина,мм | 76
94.6 | Ширина, мм | 8
94.7 | Толщина, мм | 2.5
94.8 | Количество отверстий | 9
94.9 | Материал изготовления: | титан
95 | Пластина прямая мини
95.1 | Количество: | 2 шт
95.2 | Для остеосинтеза переломов пястных, плюсневых костей и фаланг пальцев | Наличие
95.3 | С ограниченным контактом | Наличие
95.4 | Под кортикальные винты диаметром | 2,7 мм
95.5 | Длина | 84 мм
95.6 | Ширина | 8,0 мм
95.7 | Толщина | 2,5 мм
95.8 | Количество отверстий | 10 шт
95.9 | Материал изготовления: | титан
96 | Пластина малая прямая
96.1 | Количество: | 12 шт
96.2 | Для остеосинтеза при диафизарных переломах локтевой и лучевой кости | Наличие
96.3 | С ограниченным контактом | Наличие
96.4 | Под кортикальные винты диаметром 3,5 мм | Наличие
96.5 | Длина | 77 мм
96.6 | Ширина | 11 мм
96.7 | Толщина | 4,5 мм
96.8 | Количество отверстий | 6 шт
96.9 | Материал изготовления: | титан
97 | Пластина малая прямая
97.1 | Количество: | 17 шт
97.2 | Для остеосинтеза при диафизарных переломах локтевой и лучевой кости | Наличие
97.3 | С ограниченным контактом | Наличие
97.4 | Под кортикальные винты диаметром | 3,5 мм
97.5 | Длина,мм | 101,0 мм
97.6 | Ширина | 11,0 мм
97.7 | Толщина | 4,5 мм
97.8 | Количество отверстий | 8 шт
97.9 | Материал изготовления: | титан
98 | Пластина малая прямая
98.1 | Количество: | 12 шт
98.2 | Для остеосинтеза при диафизарных переломах локтевой и лучевой кости | Наличие
98.3 | С ограниченным контактом | Наличие
98.4 | Под кортикальные винты диаметром | 3,5 мм
98.5 | Длина | 125,0 мм
98.6 | Ширина | 11,0 мм
98.7 | Толщина | 4,5 мм
98.8 | Количество отверстий | 10 шт
98.9 | Материал изготовления: | титан
99 | Пластина малая прямая
99.1 | Количество: | 10 шт
99.2 | Для остеосинтеза при диафизарных переломах локтевой и лучевой кости | Наличие
99.3 | С ограниченным контактом | Наличие
99.4 | Под кортикальные винты диаметром | 3,5 мм
99.5 | Длина | 149,0 мм
99.6 | Ширина | 11,0 мм
99.7 | Толщина | 4,5 мм
99.8 | Количество отверстий | 12 шт
99.9 | Материал изготовления: | титан
100 | Пластина одна-треть трубчатая
100.1 | Количество: | 5 шт
100.2 | Для остеосинтеза малоберцовой кости, наружной лодыжки, пястных и плюсневых костей, ключицы, локтевого отростка, внутреннего мыщелка плеча | Наличие
100.3 | Длина | 50,0 мм
100.4 | Ширина | 10,0 мм
100.5 | Толщина | 1,5 мм
100.6 | Количество отверстий | 4 шт
100.7 | Материал изготовления: | титан
101 | Пластина одна-треть трубчатая
101.1 | Количество: | 5 шт
101.2 | Для остеосинтеза малоберцовой кости, наружной лодыжки, пястных и плюсневых костей, ключицы, локтевого отростка, внутреннего мыщелка плеча | Наличие
101.3 | Длина | 74,0 мм
101.4 | Ширина | 10,0 мм
101.5 | Толщина | 1,5 мм
101.6 | Количество отверстий | 6 шт
101.7 | Материал изготовления: | титан
102 | Пластина одна-треть трубчатая
102.1 | Количество: | 7 шт
102.2 | Для остеосинтеза малоберцовой кости, наружной лодыжки, пястных и плюсневых костей, ключицы, локтевого отростка, внутреннего мыщелка плеча | Наличие
102.3 | Длина | 98,0 мм
102.4 | Ширина | 10,0 мм
102.5 | Толщина | 1,5 мм
102.6 | Количество отверстий | 8 шт
102.7 | Материал изготовления: | титан
103 | Пластина одна-треть трубчатая
103.1 | Количество: | 7 шт
103.2 | Для остеосинтеза малоберцовой кости, наружной лодыжки, пястных и плюсневых костей, ключицы, локтевого отростка, внутреннего мыщелка плеча | Наличие
103.3 | Длина | 122,0 мм
103.4 | Ширина | 10,0 мм
103.5 | Толщина | 1,5 мм
103.6 | Количество отверстий | 10 шт
103.7 | Материал изготовления: | титан
104 | Пластина реконструкционная
104.1 | Количество: | 4 шт
104.2 | Для остеосинтеза костей таза, ключицы, наружного мыщелка плеча и в других ситуациях, когда требуется применение пластины, изогнутой по плоскости | Наличие
104.3 | Длина | 49,0 мм
104.4 | Ширина | 10,0 мм
104.5 | Толщина | 2,5 мм
104.6 | Количество отверстий | 4 шт
104.7 | Материал изготовления: | титан
105 | Пластина реконструкционная
105.1 | Количество: | 4 шт
105.2 | Для остеосинтеза костей таза, ключицы, наружного мыщелка плеча и в других ситуациях, когда требуется применение пластины, изогнутой по плоскости | Наличие
105.3 | Длина | 72,0 мм
105.4 | Ширина | 10,0 мм
105.5 | Толщина | 2,5 мм
105.6 | Количество отверстий | 6 шт
105.7 | Материал изготовления: | титан
106 | Пластина реконструкционная
106.1 | Количество: | 4 шт
106.2 | Для остеосинтеза костей таза, ключицы, наружного мыщелка плеча и в других ситуациях, когда требуется применение пластины, изогнутой по плоскости | Наличие
106.3 | Длина | 96,0 мм
106.4 | Ширина | 10,0 мм
106.5 | Толщина | 2,5 мм
106.6 | Количество отверстий | 8 шт
106.7 | Материал изготовления: | титан
107 | Пластина реконструкционная
107.1 | Количество: | 4 шт
107.2 | Для остеосинтеза костей таза, ключицы, наружного мыщелка плеча и в других ситуациях, когда требуется применение пластины, изогнутой по плоскости | Наличие
107.3 | Длина | 120,0 мм
107.4 | Ширина | 10,0 мм
107.5 | Толщина | 2,5 мм
107.6 | Количество отверстий | 10 шт
107.7 | Материал изготовления: | титан
108 | Пластина реконструкционная
108.1 | Количество: | 4 шт
108.2 | Для остеосинтеза костей таза, ключицы, наружного мыщелка плеча и в других ситуациях, когда требуется применение пластины, изогнутой по плоскости | Наличие
108.3 | Длина | 144,0мм
108.4 | Ширина | 10,0 мм
108.5 | Толщина | 2,5 мм
108.6 | Количество отверстий | 12 шт
108.7 | Материал изготовления: | титан
109 | Пластина реконструкционная
109.1 | Количество: | 4 шт
109.2 | Для остеосинтеза костей таза, ключицы, наружного мыщелка плеча и в других ситуациях, когда требуется применение пластины, изогнутой по плоскости | Наличие
109.3 | Длина | 168,0 мм
109.4 | Ширина | 10,0 мм
109.5 | Толщина | 2,5 мм
109.6 | Количество отверстий | 14 шт
109.7 | Материал изготовления: | титан
110 | Пластина реконструкционная
110.1 | Количество: | 4 шт
110.2 | Для остеосинтеза костей таза, ключицы, наружного мыщелка плеча и в других ситуациях, когда требуется применение пластины, изогнутой по плоскости | Наличие
110.3 | Длина | 198,0 мм
110.4 | Ширина | 10,0 мм
110.5 | Толщина | 2,5 мм
110.6 | Количество отверстий | 16 шт
110.7 | Материал изготовления: | титан
111 | Пластина прямая крючковидная
111.1 | Количество: | 6 шт
111.2 | Для остеосинтеза акромиально-ключичнго сочленения | Наличие
111.3 | Толщина | 3,5 мм
111.4 | Ширина | 9,5 мм
111.5 | Высота крючка | 15,0 мм
111.6 | Количество отверстий | 4 шт
111.7 | Правая | Наличие
111.8 | Материал изготовления: | титан
112 | Пластина опорная для латерального мыщелка
112.1 | Количество: | 5 шт
112.2 | Для остеосинтеза при неполных и полных внутрисуставных переломах проксимального метафиза большеберцовой кости с импрессией её плато | Наличие
112.3 | С ограниченным контактом | Наличие
112.4 | Под кортикальные винты диаметром | 4,5 мм
112.5 | Длина | 100,0 мм
112.6 | Ширина | 14,0 мм
112.7 | Толщина | 4,5 мм
112.8 | Количество отверстий | 6 шт
112.9 | Левая | Наличие
112.10 | Материал изготовления: | титан
113 | Пластина Т-образная для шейки плеча
113.1 | Количество: | 10 шт
113.2 | Для остеосинтеза при сложных многооскольчатых переломах проксимального отдела плечевой кости | Наличие
113.3 | С угловой стабильностью | Наличие
113.4 | Под кортикальные винты с конической резьбой диаметром | 3,5 мм
113.5 | Длина | 73 мм
113.6 | Ширина | 13 мм
113.7 | Толщина | 3 мм
113.8 | Количество отверстий | 4 шт
113.9 | Материал изготовления: | титан
114 | Пластина Т-образная для шейки плеча
114.1 | Количество: | 5 шт
114.2 | Для остеосинтеза при сложных многооскольчатых переломах проксимального отдела плечевой кости | Наличие
114.3 | С угловой стабильностью | Наличие
114.4 | Под кортикальные винты с конической резьбой диаметром | 3,5 мм
114.5 | Длина | 97,0 мм
114.6 | Ширина | 13,0 мм
114.7 | Толщина | 3,0 мм
114.8 | Количество отверстий | 6 шт
114.9 | Материал изготовления: | титан
115 | Пластина узкая прямая
115.1 | Количество: | 2 шт
115.2 | Для остеосинтеза при простых и сложных переломах голени любой локализации, для остеосинтеза переломов диафиза и метафиза плечевой кости | Наличие
115.3 | С угловой стабильностью | Наличие
115.4 | Под кортикальные винты с конической резьбой диаметром | 5,0 мм.
115.5 | Длина | 202,0 мм
115.6 | Ширина | 13,0 мм
115.7 | Толщина | 4,5 мм
115.8 | Количество отверстий | 10 шт
115.9 | Материал изготовления: | титан
116 | Пластина узкая прямая
116.1 | Количество: | 4 шт
116.2 | Для остеосинтеза при простых и сложных переломах голени любой локализации, для остеосинтеза переломов диафиза и метафиза плечевой кости | Наличие
116.3 | С угловой стабильностью | Наличие
116.4 | Под кортикальные винты с конической резьбой диаметром | 5,0 мм.
116.5 | Длина | 242,0 мм
116.6 | Ширина | 13,0 мм
116.7 | Толщина | 4,5 мм
116.8 | Количество отверстий | 12 шт
116.9 | Материал изготовления: | титан
117 | Пластина опорная мыщелковая
117.1 | Количество: | 2 шт
117.2 | Для остеосинтеза при переломах дистального отдела бедренной кости | Наличие
117.3 | С угловой стабильностью | Наличие
117.4 | Под кортикальные винты с конической резьбой диаметром | 5,0 мм
117.5 | Длина | 300,0 мм
117.6 | Ширина | 18 мм
117.7 | Толщина | 7 мм
117.8 | Правая | Наличие
117.9 | Количество отверстий | 12 шт
117.10 | Материал изготовления: | титан
118 | Пластина опорная мыщелковая
118.1 | Количество: | 2 шт
118.2 | Для остеосинтеза при переломах дистального отдела бедренной кости | Наличие
118.3 | С угловой стабильностью | Наличие
118.4 | Под кортикальные винты с конической резьбой диаметром | 5,0 мм
118.5 | Длина | 300,0 мм
118.6 | Ширина | 18,0 мм
118.7 | Толщина | 7,0 мм
118.8 | Левая | Наличие
118.9 | Количество отверстий | 12 шт
118.10 | Материал изготовления: | титан
119 | Пластина для латерального мыщелка
119.1 | Количество: | 1 шт
119.2 | Для остеосинтеза при неполных и полных внутрисуставных переломах проксимального метафиза большеберцовой кости с импрессией её плато | Наличие
119.3 | С угловой стабильностью | Наличие
119.4 | Под кортикальные винты с конической резьбой диаметром | 5,0 мм
119.5 | Длина | 247,0 мм
119.6 | Ширина | 16,0 мм
119.7 | Толщина | 4,5 мм
119.8 | Левая | Наличие
119.9 | Количество отверстий | 10 шт
119.10 | Материал изготовления: | титан
120 | Пластина для латерального мыщелка
120.1 | Количество: | 1 шт
120.2 | Для остеосинтеза при неполных и полных внутрисуставных переломах проксимального метафиза большеберцовой кости с импрессией её плато | Наличие
120.3 | С угловой стабильностью | Наличие
120.4 | Под кортикальные винты с конической резьбой диаметром | 5,0 мм
120.5 | Длина | 287,0 мм
120.6 | Ширина | 16,0 мм
120.7 | Толщина | 4,5 мм
120.8 | Левая | Наличие
120.9 | Количество отверстий | 12 шт
120.10 | Материал изготовления: | титан
121 | Пластина для латерального мыщелка
121.1 | Количество: | 1 шт
121.2 | Для остеосинтеза при неполных и полных внутрисуставных переломах проксимального метафиза большеберцовой кости с импрессией её плато | Наличие
121.3 | С угловой стабильностью | Наличие
121.4 | Под кортикальные винты с конической резьбой диаметром | 5,0 мм
121.5 | Длина | 287,0 мм
121.6 | Ширина | 16,0 мм
121.7 | Толщина | 4,5 мм
121.8 | Правая | Наличие
121.9 | Количество отверстий | 10 шт
121.10 | Материал изготовления: | титан
122 | Пластина для латерального мыщелка
122.1 | Количество: | 1 шт
122.2 | Для остеосинтеза при неполных и полных внутрисуставных переломах проксимального метафиза большеберцовой кости с импрессией её плато | Наличие
122.3 | С угловой стабильностью | Наличие
122.4 | Под кортикальные винты с конической резьбой диаметром | 5,0 мм
122.5 | Длина | 287,0 мм
122.6 | Ширина | 16,0 мм
122.7 | Толщина | 4,5 мм
122.8 | Правая | Наличие
122.9 | Количество отверстий | 12 шт
122.10 | Материал изготовления: | титан
123 | Винт кортикальный с конической резьбой для фиксации пластин с угловой стабильностью
123.1 | Количество: | 30 шт
123.2 | Диаметр | 3,5 мм
123.3 | Длина | 15,0 мм
123.4 | Материал изготовления: | титан
124 | Винт кортикальный с конической резьбой для фиксации пластин с угловой стабильностью
124.1 | Количество: | 30 шт
124.2 | Диаметр | 3,5 мм
124.3 | Длина | 20,0 мм
124.4 | Материал изготовления: | титан
125 | Винт кортикальный с конической резьбой для фиксации пластин с угловой стабильностью
125.1 | Количество: | 30 шт
125.2 | Диаметр | 3,5 мм
125.3 | Длина | 25,0 мм
125.4 | Материал изготовления: | титан
126 | Винт кортикальный с конической резьбой для фиксации пластин с угловой стабильностью
126.1 | Количество: | 30 шт
126.2 | Диаметр | 3,5 мм
126.3 | Длина | 30,0 мм
126.4 | Материал изготовления: | титан
127 | Винт кортикальный с конической резьбой для фиксации пластин с угловой стабильностью
127.1 | Количество: | 30 шт
127.2 | Диаметр | 3,5 мм
127.3 | Длина | 35,0 мм
127.4 | Материал изготовления: | титан
128 | Винт кортикальный с конической резьбой для фиксации пластин с угловой стабильностью
128.1 | Количество: | 30 шт
128.2 | Диаметр | 3,5 мм
128.3 | Длина | 40,0 мм
128.4 | Материал изготовления: | титан
129 | Винт кортикальный с конической резьбой для фиксации пластин с угловой стабильностью
129.1 | Количество: | 30 шт
129.2 | Диаметр | 3,5 мм
129.3 | Длина | 45,0 мм
129.4 | Материал изготовления: | титан
130 | Винт кортикальный с конической резьбой для фиксации пластин с угловой стабильностью
130.1 | Количество: | 30 шт
130.2 | Диаметр | 3,5 мм
130.3 | Длина | 50,0 мм
130.4 | Материал изготовления: | титан
131 | Винт кортикальный с конической резьбой для фиксации пластин с угловой стабильностью
131.1 | Количество: | 30 шт
131.2 | Диаметр | 5,0мм
131.3 | Длина | 25,0 мм
131.4 | Материал изготовления: | титан
132 | Винт кортикальный с конической резьбой для фиксации пластин с угловой стабильностью
132.1 | Количество: | 30 шт
132.2 | Диаметр | 5,0 мм
132.3 | Длина | 30,0 мм
132.4 | Материал изготовления: | титан
133 | Винт кортикальный с конической резьбой для фиксации пластин с угловой стабильностью
133.1 | Количество: | 35 шт
133.2 | Диаметр | 5,0 мм
133.3 | Длина | 35,0 мм
133.4 | Материал изготовления: | титан
134 | Винт кортикальный с конической резьбой для фиксации пластин с угловой стабильностью
134.1 | Количество: | 35 шт
134.2 | Диаметр | 5,0 мм
134.3 | Длина | 40,0 мм
134.4 | Материал изготовления: | титан
135 | Винт кортикальный с конической резьбой для фиксации пластин с угловой стабильностью
135.1 | Количество: | 35 шт
135.2 | Диаметр | 5,0 мм
135.3 | Длина | 45,0мм
135.4 | Материал изготовления: | титан
136 | Винт кортикальный с конической резьбой для фиксации пластин с угловой стабильностью
136.1 | Количество: | 35 шт
136.2 | Диаметр | 5,0 мм
136.3 | Длина | 50,0 мм
136.4 | Материал изготовления: | титан
137 | Винт кортикальный с конической резьбой для фиксации пластин с угловой стабильностью
137.1 | Количество: | 35 шт
137.2 | Диаметр | 5,0 мм
137.3 | Длина | 55,0 мм
137.4 | Материал изготовления: | титан
138 | Винт кортикальный с конической резьбой для фиксации пластин с угловой стабильностью
138.1 | Количество: | 35 шт
138.2 | Диаметр | 5,0 мм
138.3 | Длина | 60,0 мм
138.4 | Материал изготовления: | титан
139 | Винт кортикальный с конической резьбой для фиксации пластин с угловой стабильностью
139.1 | Количество: | 35 шт
139.2 | Диаметр | 5,0 мм
139.3 | Длина | 65,0 мм
139.4 | Материал изготовления: | титан
140 | Винт кортикальный с конической резьбой для фиксации пластин с угловой стабильностью
140.1 | Количество: | 35 шт
140.2 | Диаметр | 5,0 мм
140.3 | Длина | 70,0 мм
140.4 | Материал изготовления: | титан
141 | Винт кортикальный с конической резьбой для фиксации пластин с угловой стабильностью
141.1 | Количество: | 35 шт
141.2 | Диаметр | 5,0 мм
141.3 | Длина | 75,0 мм
141.4 | Материал изготовления: | титан
142 | Винт кортикальный с конической резьбой для фиксации пластин с угловой стабильностью
142.1 | Количество: | 35 шт
142.2 | Диаметр | 5,0 мм
142.3 | Длина | 80,0 мм
142.4 | Материал изготовления: | титан
143 | Винт губчатый с частичной резьбой канюлированный для стягивания костных отломков
143.1 | Количество: | 15 шт
143.2 | Диаметр | 7,0 мм
143.3 | Длина | 70,0 мм
143.4 | Длина резьбы | 32,0 мм
143.5 | Материал изготовления: | титан
144 | Винт губчатый с частичной резьбой канюлированный для стягивания костных отломков
144.1 | Количество: | 15 шт
144.2 | Диаметр | 7,0 мм
144.3 | Длина | 75,0 мм
144.4 | Длина резьбы | 32,0 мм
144.5 | Материал изготовления: | титан
145 | Винт губчатый с частичной резьбой канюлированный для стягивания костных отломков
145.1 | Количество: | 15 шт
145.2 | Диаметр | 7,0 мм
145.3 | Длина | 80,0 мм
145.4 | Длина резьбы | 32,0 мм
145.5 | Материал изготовления: | титан
146 | Винт губчатый с частичной резьбой канюлированный для стягивания костных отломков
146.1 | Количество: | 15 шт
146.2 | Диаметр | 7,0 мм
146.3 | Длина | 85,0 мм
146.4 | Длина резьбы | 32,0 мм
146.5 | Материал изготовления: | титан
147 | Винт губчатый с частичной резьбой канюлированный для стягивания костных отломков
148.1 | Количество: | 15 шт
148.2 | Диаметр | 7,0 мм
148.3 | Длина | 90,0 мм
148.4 | Длина резьбы | 32,0 мм
148.5 | Материал изготовления: | титан
148 | Винт губчатый с частичной резьбой канюлированный для стягивания костных отломков
148.1 | Количество: | 15 шт
148.2 | Диаметр | 7,0 мм
148.3 | Длина | 95,0 мм
148.4 | Длина резьбы | 32,0 мм
148.5 | Материал изготовления: | титан
149 | Винт губчатый с частичной резьбой канюлированный для стягивания костных отломков
149.1 | Количество: | 15 шт
149.2 | Диаметр | 7,0 мм
149.3 | Длина | 100,0 мм
149.4 | Длина резьбы | 32,0 мм
149.5 | Материал изготовления: | титан
150 | Винт губчатый с частичной резьбой канюлированный для стягивания костных отломков
150.1 | Количество: | 15 шт
150.2 | Диаметр | 7,0 мм
150.3 | Длина | 105,0 мм
150.4 | Длина резьбы | 32,0 мм
150.5 | Материал изготовления: | титан
151 | Винт губчатый с частичной резьбой канюлированный для стягивания костных отломков
151.1 | Количество: | 15 шт
151.2 | Диаметр | 7,0 мм
151.3 | Длина | 110,0 мм
151.4 | Длина резьбы | 32,0 мм
151.5 | Материал изготовления: | титан
152 | Шайба малая зубчатая
152.1 | Количество: | 35 шт
152.2 | Используется с кортикальными винтами диаметром 3,5 мм и губчатыми винтами диаметром 4,0 мм | Наличие
152.3 | Диаметр наружный | 8,0 мм
152.4 | Диаметр внутренний. | 4,2 мм
152.5 | Материал изготовления: | титан
153 | Шайба большая зубчатая
153.1 | Количество: | 35 шт
153.2 | Используется с кортикальными винтами диаметром 3,5 мм и губчатыми винтами диаметром 4,0 мм | Наличие
153.3 | Диаметр наружный | 12,0 мм.
153.4 | Диаметр внутренний | 7,0 мм.
153.5 | Материал изготовления: | титан
154 | Пластина медиальная мыщелковая
154.1 | Количество: | 1 шт
154.2 | Для остеосинтеза при переломах дистального отдела большеберцовой кости | Наличие
154.3 | С угловой стабильностью | Наличие
154.4 | Под кортикальные винты с конической резьбой диаметром 3,5 и 5,0 мм | Наличие
154.5 | Длина | 206,0 мм
154.6 | Ширина | 14,0 мм
154.7 | Толщина | 4,5 мм
154.8 | Левая | Наличие
154.9 | Количество отверстий | 8 шт
154.10 | Материал изготовления: | титан
155 | Пластина медиальная мыщелковая
155.1 | Количество: | 1 шт
155.2 | Для остеосинтеза при переломах дистального отдела большеберцовой кости | Наличие
155.3 | С угловой стабильностью | Наличие
155.4 | Под кортикальные винты с конической резьбой диаметром | 3,5 мм и 5,0 мм
155.5 | Длина | 242,0 мм
155.6 | Ширина | 14,0 мм
155.7 | Толщина | 4,5 мм
155.8 | Левая | Наличие
155.9 | Количество отверстий | 10 шт
155.10 | Материал изготовления: | титан
156 | Пластина медиальная мыщелковая
156.1 | Количество: | 1 шт
156.2 | Для остеосинтеза при переломах дистального отдела большеберцовой кости | Наличие
156.3 | С угловой стабильностью | Наличие
156.4 | Под кортикальные винты с конической резьбой диаметром | 3,5 мм и 5,0 мм
156.5 | Длина, | 206,0 мм
156.6 | Ширина | 14,0 мм
156.7 | Толщина | 4,5 мм
156.8 | Правая | Наличие
156.9 | Количество отверстий | 8 шт
156.10 | Материал изготовления: | титан
157 | Пластина медиальная мыщелковая
157.1 | Количество: | 1 шт
157.2 | Для остеосинтеза при переломах дистального отдела большеберцовой кости | Наличие
157.3 | С угловой стабильностью | Наличие
157.4 | Под кортикальные винты с конической резьбой диаметром | 3,5 мм и 5,0 мм
157.5 | Длина | 242,0 мм
157.6 | Ширина | 14,0 мм
157.7 | Толщина | 4,5 мм
157.8 | Правая | Наличие
157.9 | Количество отверстий | 10 шт
157.10 | Материал изготовления: | титан
158 | Пластина пяточная с угловой стабильностью
159.1 | Количество: | 2 шт
159.2 | Для остеосинтеза многооскольчатых (сложных) переломов пяточной кости | Наличие
159.3 | Под кортикальные винты с конической резьбой диаметром | 3,5 мм.
159.4 | Толщина | 2,0 мм
159.5 | Длина | 71,0 мм
159.6 | Левая | Наличие
159.7 | Материал изготовления: | титан
159 | Пластина пяточная с угловой стабильностью
159.1 | Количество: | 2 шт
159.2 | Для остеосинтеза многооскольчатых (сложных) переломов пяточной кости | Наличие
159.3 | Под кортикальные винты с конической резьбой диаметром 3,5 мм. | Наличие
159.4 | Толщина | 2,0 мм
159.5 | Длина | 71,0 мм
159.6 | Левая | Наличие
159.7 | Материал изготовления: | титан
160 | Пластина пяточная с угловой стабильностью
160.1 | Количество: | 2 шт
160.2 | Для остеосинтеза многооскольчатых (сложных) переломов пяточной кости | Наличие
160.3 | Под кортикальные винты с конической резьбой диаметром | 3,5 мм.
160.4 | Толщина, | 2,0 мм
160.5 | Длина | 81,0 мм
160.6 | Левая | Наличие
160.7 | Материал изготовления: | титан
161 | Пластина пяточная с угловой стабильностью
161.1 | Количество: | 2 шт
161.2 | Для остеосинтеза многооскольчатых (сложных) переломов пяточной кости | Наличие
161.3 | Под кортикальные винты с конической резьбой диаметром | 3,5 мм.
161.4 | Толщина | 2,0 мм
161.5 | Длина | 81,0 мм
161.6 | Правая | Наличие
161.7 | Материал изготовления: | титан
162 | Проволока для серкляжа
162.1 | Количество: | 4 шт
162.2 | Диаметр | Наличие
162.3 | Длина бухты 10 метров. | 1.00 мм, в бухте.
162.4 | Материал изготовления: | немагнитная нержавеющая сталь
163 | Спица без упора
163.1 | Количество: | 150 шт
163.2 | Для скелетного вытяжения и остеосинтеза по Илизарову | Наличие
163.3 | Диаметр | 1,8 мм
163.4 | Длина | 370,0 мм
163.5 | Режущая часть одногранная, перо. | Наличие
163.6 | Материал изготовления: | нержавеющая сталь
164 | Спица с упором
164.1 | Количество: | 50 шт
164.2 | Для остеосинтеза по Илизарову | Наличие
164.3 | Диаметр | 1,8 мм
164.4 | Длина | 400,0 мм
164.5 | Режущая часть одногранная, перо. | Наличие
164.6 | Материал изготовления: | нержавеющая сталь
165 | Спица с упором
165.1 | Количество: | 50 шт
165.2 | Для остеосинтеза по Илизарову | Наличие
165.3 | Диаметр | 1,5 мм
165.4 | Длина | 250,0 мм
165.5 | Режущая часть одногранная, перо. | Наличие
165.6 | Материал изготовления: | нержавеющая сталь
166 | Проксимальный бедренный фиксатор
166.1 | Количество: | 4 шт
166.2 | Для остеосинтеза перелома шейки бедра | Наличие
166.3 | Штифт имеет внутреннее осевое отверстие 5,0 мм, предназначенное для использования направляющей спицы диаметром | 3,0 мм
166.4 | В проксимальной части выполнено посадочное отверстие диаметром | 13,0 мм с резьбой М12х1
166.5 | На глубине 20,0 мм от посадочного торца выполнена резьба М8х1 для установки фиксатора бедренного винта | Наличие
166.6 | В проксимальной части штифта имеется отверстие диаметром 12,0 мм для введения бедренного винта расположенное под углом 130,0 гр. | Наличие
166.7 | В дистальной части расположены три отверстия д.иаметром 5,2 мм на расстоянии 25,0 мм между центрами, предназначенные для блокирования винтами диаметром 5,0 мм | Наличие
166.8 | Диаметр | 10 мм,11мм,12,0мм
166.9 | Длина | от 300 мм до 440мм, с шагом 20 мм.
166.10 | Профиль штифта имеет две радиусные выемки R5,5 мм, расположенные вдоль дистальной части | Наличие
166.11 | Материал изготовления: | сплав титана
166.12 | Цвет: | светло-серый
167 | Винт проксимального бедренного фиксатора
167.1 | Количество: | 4 шт
167.2 | Для остеосинтеза перелома шейки бедра | Наличие
167.3 | Резьба | 12 мм
167.4 | Длина | 20 мм
167.5 | Профиль – трапециидальный | Наличие
167.6 | Винт имеет внутреннее осевое отверстие диаметром 2,9 мм, предназначенное для использования направляющей спицы диаметром 2,5 мм | Наличие
167.7 | В торце винта выполнены четыре выступа сечением 2х2 мм и внутреннее отверстие длиной 23,0 мм и резьбой М6 | Наличие
167.8 | Винт имеет четыре радиусные канавки R1,5 мм, расположенные вдоль цилиндрической части | Наличие
167.9 | Материал изготовления: | сплав титана
167.10 | Цвет: | светло-серый
168 | Винт блокирующий для штифта
168.1 | Количество: | 8 шт
168.2 | Диаметр | 5,0 мм
168.3 | Длина | от 30 мм до 62 мм.
168.4 | Материал изготовления: | сплав титана
168.5 | На операцию предоставляется весь диапазон размеров винтов для постановки нужного размера | Наличие
169 | Штифт для плеча канюлированный
169.1 | Количество: | 3 шт
169.2 | Для остеосинтеза переломов плеча | Наличие
169.3 | Штифт имеет осевое отверстие диаметром | 4,2 мм
169.4 | Диаметр штифтов (размерный ряд) | 8,0 мм и 9,0 мм
169.5 | Длина штифтов (размерный ряд) | от 200 мм до 300 мм.с шагом 20мм.
169.6 | В проксимальной части штифта выполнено отверстие с резьбой для компрессионного винта на глубине 30 мм М6 длина 22 мм и резьбой М8х1 на глубине 8 мм под заглушку. | Наличие
169.7 | В проксимальной части штифт имеет овальный паз 4,2х15,0 мм и отверстие диаметром | 4,2 мм.
169.8 | В дистальной части штифта выполнено 2 отверстия д.4,2 мм., и в саггитальной плоскости 1 отверстие 4,2 мм. | Наличие
169.9 | Угол наклона проксимальной части относительно дистальной – 5 гр | Наличие
169.10 | Материал: | сплав титана
169.11 | Цвет: | светло-серый
170 | Штифт для голени канюлированный
170.1 | Количество: | 3 шт
170.2 | Для остеосинтеза переломов голени | Наличие
170.3 | Штифт имеет осевое отверстие диаметром | 5,0 мм
170.4 | Диаметр штифтов (размерный ряд) | 8,0 мм;9,0мм;10,0мм;11,0мм;12,0 мм
170.5 | Длина (размерный ряд) | от 300 мм до 440мм, с шагом 20 мм.
170.6 | В проксимальной части штифта выполнено отверстие с резьбой для компрессионного винта на глубине 30 мм М6 дл. 22 мм и резьбой М8х1 на глубине 8 мм под заглушку | Наличие
170.7 | В проксимальной части штифт имеет овальный паз 5,2х15,0 мм и отверстие диаметром | 5,2 мм.
170.8 | В дистальной части штифта выполнено 3 отверстия диаметром | 5,2 мм
170.9 | Профиль штифта имеет два изгиба: в проксимальной части на расстоянии от края 54,0 мм - 12 гр., в дистальной части на расстоянии от края 50,0 мм – 4 гр | Наличие
170.10 | Профиль штифта имеет две радиусные выемки R8,0 мм, расположенные вдоль дистальной части. | Наличие
170.11 | Материал: | сплав титана
170.12 | Цвет: | светло-серый
171 | Штифт для бедра канюлированный
171.1 | Количество: | 3 шт
171.2 | Для остеосинтеза переломов бедра | Наличие
171.3 | Штифт имеет осевое отверстие диаметром | 5,0 мм
171.4 | Диаметр штифтов (размерный ряд) | 9,0 мм;10,0 мм;11,0 мм;12,0 мм
171.5 | Длина (размерный ряд) | от 300 мм до 440 мм, с шагом 20 мм.
171.6 | В проксимальной части штифта выполнено отверстие с резьбой для компрессионного винта на глубине 38 мм М6 дл. 30 мм и резьбой М8х1 на глубине 8 мм под заглушку | Наличие
171.7 | В проксимальной части штифт имеет овальный паз 5,2х15,0 мм и отверстие диаметром | 5,2 мм.
171.8 | В дистальной части штифта выполнено 3 отверстия диаметрм | 5,2 мм.
171.9 | Профиль штифта имеет две радиусные выемки R8,0 мм, расположенные вдоль дистальной части. | Наличие
171.10 | Профиль штифта выполнен радиусом | R2630 мм
171.11 | Материал: | сплав титана
171.12 | Цвет: | светло-серый
172 | Винт блокирующий для штифта
172.1 | Количество: | 36 шт
172.2 | Винт для блокирования канюлированных штифтов для плеча, бедра, голени. | Наличие
172.3 | Диаметр винта (размерный ряд) | 4,0 мм и 5,0 мм
172.4 | Длина (размерный ряд) | от 30 мм до 62 мм.
172.5 | Материал: | сплав титана
172.6 | Цвет: | светло-серый
173 | Предоставление вспомогательных услуг
173.1 | Предоставление инструментов для установки и размерного ряда имплантов на каждую операцию | Наличие