## Локальная смета
СОГЛАСОВАНО: | [11 empty] | УТВЕРЖДАЮ:
_________________ | [11 empty] | _________________
" _____ " ________________ 2011 г. | [11 empty] | "____" ______________2011 г.
(наименование стройки)
ЛОКАЛЬНЫЙ СМЕТНЫЙ РАСЧЕТ №
(локальная смета)
|  | на | ремонт кровли по адресу : ул. Шишкина,3.
(наименование работ и затрат, наименование объекта)
Основание: дефектная ведомость
|  |  | Сметная стоимость строительных работ _______________________________________________________________________________________________ | [5 empty] | ___________________________597210,33 |  | руб.
|  |  | Средства на оплату труда _______________________________________________________________________________________________ | [5 empty] | ___________________________94284,95 |  | руб.
|  |  | Сметная трудоемкость _______________________________________________________________________________________________ | [5 empty] | _______________________________________________________________________________________________930,99 |  | чел.час
Составлен(а) в текущих (прогнозных) ценах по состоянию на 3 квартал 2011_ г.
№ пп | Обоснование | Наименование | Ед. изм. | Кол. | Стоимость единицы, руб. |  |  |  | Общая стоимость, руб. |  |  |  | Т/з осн. раб.на ед. | Т/з осн. раб. Всего | Т/з мех. на ед. | Т/з мех. Всего
[5 empty] | Всего | В том числе |  |  | Всего | В том числе
[6 empty] | Осн.З/п | Эк.Маш | З/пМех |  | Осн.З/п | Эк.Маш | З/пМех
1 | 2 | 3 | 4 | 5 | 6 | 7 | 8 | 9 | 10 | 11 | 12 | 13 | 14 | 15 | 16 | 17
Раздел 1.
1 | ФЕРр58-17-3 В ред. пр. № 207 Минрегиона РФ | Разборка покрытий кровель: из волнистых и полуволнистых асбестоцементных листов | 100 м2 покрытия кровли | 6.35 | 191.31 | 190.24 | 1.07 |  | 1214.82 | 1208.03 | 6.79 |  | 24.39 | 154.88
2 | ФЕР09-04-002-01 В ред. пр. № 253 Минрегиона РФ | Монтаж кровельного покрытия: из профилированного листа при высоте здания до 25 м | 100 м2 покрытия | 6.35 | 944.74 | 310.27 | 480.51 | 37.43 | 5999.1 | 1970.21 | 3051.24 | 237.68 | 35.5 | 225.43 | 2.61 | 16.57
3 | ФССЦ-101-3846 Пр. Минрегиона №308 от 28.07.09 | Профилированный лист оцинкованный: НС44-1000-0,8 | т | 3.85 | 9837.66 |  |  |  | 37874.99
4 | ФЕРр58-12-3 В ред. пр. № 207 Минрегиона РФ | Устройство обрешетки с прозорами из досок и брусков под кровлю: из асбестоцементных листов | 100 м2 | 6.35 | 1330.47 | 149.27 | 14.66 | 2.2 | 8448.48 | 947.86 | 93.09 | 13.97 | 18.8 | 119.38 | 0.19 | 1.21
5 | ФЕРр58-5-1 В ред. пр. № 207 Минрегиона РФ | Ремонт деревянных элементов конструкций крыш: укрепление стропильных ног расшивкой досками с двух сторон | 100 м | 0.06 | 3598.85 | 340.09 | 31.6 |  | 215.93 | 20.41 | 1.9 |  | 39.87 | 2.39
Раздел 2. Ремонт слуховых окон
6 | ФЕР10-01-022-06 В ред. пр. № 253 Минрегиона РФ | Обивка стен слуховых окон сталью кровельной оцинкованной по дереву | 100 м2 потолка | 0.053 | 4956.55 | 203.43 | 9.59 |  | 262.7 | 10.78 | 0.51 |  | 24.9 | 1.32
7 | ФЕРр56-2-1 В ред. пр. № 207 Минрегиона РФ | Снятие оконных переплетов: неостекленных | 100 м2 оконных переплетов | 0.0353 | 280.14 | 265.14 | 15 | 5.57 | 9.89 | 9.36 | 0.53 | 0.2 | 33.06 | 1.17 | 0.48 | 0.02
8 | ФЕРр56-8-1 В ред. пр. № 207 Минрегиона РФ | Установка неостекленных оконных переплетов: створных | 100 створок, фрамуг, форточек | 0.05 | 6472.2 | 2423.11 | 26.19 | 3.25 | 323.61 | 121.16 | 1.31 | 0.16 | 224.57 | 11.23 | 0.28 | 0.01
9 | ФССЦ-203-0556 Пр. Минрегиона №308 от 28.07.09 | Переплеты оконные одинарные: площадью 2,07 м2 | м2 | 3.53 | 78 |  |  |  | 275.34
10 | ФЕР15-05-001-03 В ред. пр. № 253 Минрегиона РФ | Остекление оконным стеклом окон: с одинарным переплетом | 100 м2 площади проемов по наружному обводу коробок | 0.0353 | 1951.91 | 207.28 | 37.34 | 2.43 | 68.9 | 7.32 | 1.32 | 0.09 | 24.3 | 0.86 | 0.18 | 0.01
11 | ФЕР15-04-024-05 В ред. пр. № 253 Минрегиона РФ | Простая окраска масляными составами по дереву: заполнений оконных проемов | 100 м2 окрашиваемой поверхности | 0.0353 | 870.28 | 389.37 | 3.8 | 0.12 | 30.72 | 13.74 | 0.13 |  | 44.55 | 1.57 | 0.01
12 | ФЕРр69-7-2 В ред. пр. № 207 Минрегиона РФ | Устройство: переходных мостиков /деревянная стремянка/ | 100 п. м переходных мостиков | 0.12 | 7796.67 | 837.29 | 162.57 | 5.34 | 935.6 | 100.47 | 19.51 | 0.64 | 104.4 | 12.53 | 0.46 | 0.06
Раздел 3. Огнезащитная обработка деревянных элементов покрытия
13 | ФЕР10-01-088-01 В ред. пр. № 253 Минрегиона РФ | Огнезащитная пропитка деревянных конструкций мансард и элементов кровли | 100 м2 обрабатываемой поверхности | 6.35 | 6863.51 | 380.24 | 147.05 |  | 43583.29 | 2414.52 | 933.77 |  | 41.42 | 263.02
14 | ФССЦ-113-0506 Пр. Минрегиона №308 от 28.07.09 | Композиция огнезащитная пропиточная: "КЛОД-01" | кг | -412.7 | 97.2 |  |  |  | -40114.44
15 | ФССЦ-113-8071 Пр. Минрегиона №308 от 28.07.09 | Антисептик-антипирен "ПИРИЛАКС 3000" для древесины | кг | 177,8 635*0.28 | 16.34 |  |  |  | 2905.25
Раздел 4. Утепление перекрытий
16 | ФЕР12-01-015-03 В ред. пр. № 253 Минрегиона РФ | Устройство пароизоляции: прокладочной в один слой | 100 м2 изолируемой поверхности | 0.34 | 951.81 | 68.52 | 31.79 | 1.76 | 323.62 | 23.3 | 10.81 | 0.6 | 7.84 | 2.67 | 0.13 | 0.04
17 | ФЕР12-01-013-03 В ред. пр. № 253 Минрегиона РФ | Утепление покрытий плитами: из минеральной ваты или перлита на битумной мастике в один слой | 100 м2 утепляемого покрытия | 0.34 | 4711.58 | 433.09 | 132.25 | 7.43 | 1601.94 | 147.25 | 44.97 | 2.53 | 45.54 | 15.48 | 0.55 | 0.19
18 | ФССЦ-104-0003 Пр. Минрегиона №308 от 28.07.09 | Плиты из минеральной ваты: на синтетическом связующем М-250 (ГОСТ 9573-82) | м3 | -2.101 | 530 |  |  |  | -1113.53
19 | ФЕР12-01-013-04 В ред. пр. № 253 Минрегиона РФ | Утепление покрытий плитами: на каждый последующий слой добавлять к расценке 12-01-013-03 | 100 м2 утепляемого покрытия | 0.34 | 4418.66 | 335.32 | 126.55 | 7.43 | 1502.34 | 114.01 | 43.03 | 2.53 | 35.26 | 11.99 | 0.55 | 0.19
20 | ФССЦ-104-0003 Пр. Минрегиона №308 от 28.07.09 | Плиты из минеральной ваты: на синтетическом связующем М-250 (ГОСТ 9573-82) | м3 | -2.101 | 530 |  |  |  | -1113.53
21 | Прайс-лист Пр. Минрегиона №308 от 28.07.09 | Утеплитель "Техноблок" | м3 | 4,202 2.101+2.101 | 284.97 |  |  |  | 1197.44
22 | ФЕР10-01-023-01 В ред. пр. № 253 Минрегиона РФ | Укладка ходовых досок | 100 м ходов | 0.88 | 302.01 | 31.84 | 12.45 | 1.08 | 265.77 | 28.02 | 10.96 | 0.95 | 3.8 | 3.34 | 0.08 | 0.07
23 | ФЕР10-01-039-05 В ред. пр. № 253 Минрегиона РФ | Установка люков в перекрытиях, площадь проема до 2 м2 | 100 м2 проемов | 0,0064 0,8*0,8/100 | 53417.55 | 1207.07 | 1228.75 | 147.42 | 341.87 | 7.73 | 7.86 | 0.94 | 142.68 | 0.91 | 10.92 | 0.07
24 | ФССЦ-101-0953 Пр. Минрегиона №308 от 28.07.09 | Ручка-скоба из алюминиевого сплава анодированная | шт. | 1 | 20.24 |  |  |  | 20.24
Раздел 5.
25 | ФЕР46-02-007-01 В ред. пр. № 253 Минрегиона РФ | Кладка отдельных участков кирпичных стен при объеме кладки в одном месте: до 5 м3 | 1 м3 | 0.7 | 947.45 | 119.53 | 2.13 |  | 663.22 | 83.67 | 1.49 |  | 14.63 | 10.24
26 | ФЕР26-01-017-01 В ред. пр. № 253 Минрегиона РФ | Изоляция трубопроводов изделиями из вспененного каучука ("Армофлекс"), вспененного полиэтилена ("Термофлекс"): трубками | 10 м трубопровода | 2 | 2166.81 | 34.92 | 22.63 |  | 4333.62 | 69.84 | 45.26 |  | 3.52 | 7.04
27 | ФССЦ-104-0162 Пр. Минрегиона №308 от 28.07.09 | Трубки из вспененного полиэтилена (пенополиэтилен) "Термофлекс" диаметром 108х13 мм | м | -22 | 142.45 |  |  |  | -3133.9
28 | Прайс лист | Трубки из вспененного полиэтилена (пенополиэтилен) "K-Flex" диаметром 9х76 мм (текущая цена 83,85/1,18/4,55*1,065) | м | 22 1,1*20 | 16.63 |  |  |  | 365.86
29 | ФЕРр58-5-2 В ред. пр. № 207 Минрегиона РФ | Ремонт деревянных элементов конструкций крыш: смена стропильных ног из бревен | 100 м | 0.08 | 4452.25 | 1366.59 | 57.99 |  | 356.18 | 109.33 | 4.64 |  | 160.21 | 12.82
30 | ФЕРр58-5-5 В ред. пр. № 207 Минрегиона РФ | Ремонт деревянных элементов конструкций крыш: смена отдельных частей мауэрлатов с осмолкой и обертывание толью | 100 м | 0.06 | 4590.28 | 1366.59 | 57.99 |  | 275.42 | 82 | 3.48 |  | 160.21 | 9.61
31 | ФЕР12-01-015-03 В ред. пр. № 253 Минрегиона РФ | Устройство противоветровой пленки | 100 м2 изолируемой поверхности | 6.35 | 951.81 | 68.52 | 31.79 | 1.76 | 6043.99 | 435.1 | 201.87 | 11.18 | 7.84 | 49.78 | 0.13 | 0.83
Раздел 6. Вывоз мусора
32 | ФСЦП311-01-146-1 | Мусор строительный с погрузкой вручную: погрузка | тонна | 22.985 | 32.93 | 4.15 | 28.78 |  | 756.89 | 95.39 | 661.5 |  | 0.58 | 13.33
33 | ФСЦП310-3025-1 | Перевозка грузов автомобилями-самосвалами грузоподъемностью 10 т работающих вне карьера: расстояние перевозки 25 км; нормативное время пробега 1,696 час; класс груза 1 | 1 тонна | 22.985 | 16.78 |  | 16.78 |  | 385.69 |  | 385.69
Итого прямые затраты по смете в ценах 2001г. | [8 empty] | 75107.31 | 8019.5 | 5531.66 | 271.47 |  | 930.99 |  | 19.27
Итого прямые затраты по смете с учетом коэффициентов к итогам | [8 empty] | 387859.08 | 91179.33 | 30141.62 | 3105.62 |  | 930.99 |  | 19.27
В том числе, справочно:
На 3 квартал 2011г./ФГУ "ФЦЦС" по Пермскому краю/ ОЗП=11,44; ЭМ=5,43; ЗПМ=11,44; МАТ=4,33 (Поз. 1, 4-5, 29-30, 2-3, 6, 22-24, 7-15, 26-27, 16-21, 31, 25, 28) | [8 empty] | 307575.88 | 82727.71 | 19866.2 | 2834.15
Перевозка строительного мусора ПЗ=5,53 (ОЗП=5,53; ЭМ=5,53; ЗПМ=5,53; МАТ=5,53) (Поз. 32-33) | [8 empty] | 5175.89 | 432.12 | 4743.77
Накладные расходы | [8 empty] | 69926.65
В том числе, справочно:
78%*0,85 ФОТ (от 1156,7) (Поз. 12) | [8 empty] | 766.89
82%*0,85 ФОТ (от 1497,27) (Поз. 7-9) | [8 empty] | 1043.6
83%*0,85 ФОТ (от 27245,51) (Поз. 1, 4-5, 29-30) | [8 empty] | 19221.71
90%*(0,85*0,9) ФОТ (от 25258,26) (Поз. 2-3) | [8 empty] | 17390.31
100% ФОТ (от 527,51) (Поз. 32) | [8 empty] | 527.51
100%*(0,85*0,9) ФОТ (от 28421,08) (Поз. 13-15, 26-27) | [8 empty] | 21742.13
105%*(0,85*0,9) ФОТ (от 241,96) (Поз. 10-11) | [8 empty] | 194.35
110%*(0,85*0,9) ФОТ (от 957,18) (Поз. 25) | [8 empty] | 805.47
118%*(0,85*0,9) ФОТ (от 553,92) (Поз. 6, 22-24) | [8 empty] | 500.02
120%*(0,85*0,9) ФОТ (от 8425,56) (Поз. 16-21, 31) | [8 empty] | 7734.66
Сметная прибыль | [8 empty] | 48324.72
В том числе, справочно:
50%*0,8 ФОТ (от 1156,7) (Поз. 12) | [8 empty] | 462.68
55%*(0,8*0,85) ФОТ (от 241,96) (Поз. 10-11) | [8 empty] | 90.49
60% ФОТ (от 527,51) (Поз. 32) | [8 empty] | 316.51
62%*0,8 ФОТ (от 1497,27) (Поз. 7-9) | [8 empty] | 742.65
63%*(0,8*0,85) ФОТ (от 553,92) (Поз. 6, 22-24) | [8 empty] | 237.3
65%*(0,8*0,85) ФОТ (от 8425,56) (Поз. 16-21, 31) | [8 empty] | 3724.1
65%*0,8 ФОТ (от 27245,51) (Поз. 1, 4-5, 29-30) | [8 empty] | 14167.67
70%*(0,8*0,85) ФОТ (от 29378,26) (Поз. 13-15, 26-27, 25) | [8 empty] | 13984.05
85%*(0,8*0,85) ФОТ (от 25258,26) (Поз. 2-3) | [8 empty] | 14599.27
Итоги по смете:
Итого | [8 empty] | 506110.45 |  |  |  |  | 930.99 |  | 19.27
НДС 18% | [8 empty] | 91099.88
ВСЕГО по смете | [8 empty] | 597210.33 |  |  |  |  | 930.99 |  | 19.27
Составил: ___________________________
(должность, подпись, расшифровка)
Проверил: ___________________________
(должность, подпись, расшифровка)
Заказчик: ___________________________
(должность, подпись, расшифровка)
М.П.
Подрядчик: ___________________________
(должность, подпись, расшифровка)
М.П.
Инвестор: ___________________________
(должность, подпись, расшифровка)
М.П.
Сдал: ___________________________
(должность, подпись, расшифровка)
Принял: ___________________________
(должность, подпись, расшифровка)