## Локальная смета
СОГЛАСОВАНО: | [11 empty] | УТВЕРЖДАЮ:
_________________ | [11 empty] | _________________
" _____ " ________________ 201_ г. | [11 empty] | "____" ______________201_ г.
Ул.Крупской, 25 лит. А
(наименование стройки)
ЛОКАЛЬНЫЙ СМЕТНЫЙ РАСЧЕТ №
(локальная смета)
|  | на | выполнение работ по текущему ремонту: сантехнические работы
(наименование работ и затрат, наименование объекта)
Основание:
|  |  | Сметная стоимость строительных работ _______________________________________________________________________________________________ | [5 empty] | ___________________________73115,22 |  | руб.
|  |  | Средства на оплату труда _______________________________________________________________________________________________ | [5 empty] | ___________________________14229,5 |  | руб.
|  |  | Сметная трудоемкость _______________________________________________________________________________________________ | [5 empty] | _______________________________________________________________________________________________118,78 |  | чел.час
Составлен(а) в текущих (прогнозных) ценах по состоянию на 4 кв.2011_ г.
№ пп | Обоснование | Наименование | Ед. изм. | Кол. | Стоимость единицы, руб. |  |  |  | Общая стоимость, руб. |  |  |  | Т/з осн. раб.на ед. | Т/з осн. раб. Всего | Т/з мех. на ед. | Т/з мех. Всего
[5 empty] | Всего | В том числе |  |  | Всего | В том числе
[6 empty] | Осн.З/п | Эк.Маш | З/пМех |  | Осн.З/п | Эк.Маш | З/пМех
1 | 2 | 3 | 4 | 5 | 6 | 7 | 8 | 9 | 10 | 11 | 12 | 13 | 14 | 15 | 16 | 17
Раздел 1. Новый Раздел
1 | ТЕРр65-01-01 | Разборка трубопроводов из водогазопроводных труб диаметром до: 32 мм | 100 м трубопроводов | 0.25 | 482.51 | 410.03 | 11.78 | 1.37 | 120.63 | 102.51 | 2.95 | 0.34 | 34.66 | 8.67 | 0.1 | 0.03
2 | ТЕРр65-04-01 | Демонтаж санитарных приборов: умывальников и раковин | 100 приборов | 0.01 | 633.85 | 623.29 | 10.56 | 3.56 | 6.34 | 6.23 | 0.11 | 0.04 | 51.3 | 0.51 | 0.26
3 | ТЕР46-04-009-01 | Разборка бетонных оснований под полы на гравии | 1 м3 | 0.4 | 472.03 | 115.38 | 356.65 | 30.92 | 188.81 | 46.15 | 142.66 | 12.37 | 8.93 | 3.57 | 2.26 | 0.9
5 | ТЕРр65-02-02 | Разборка трубопроводов из чугунных канализационных труб диаметром: 100 мм | 100 м трубопровода с фасонными частями | 0.05 | 1040.01 | 1027.01 | 13 | 4.38 | 52 | 51.35 | 0.65 | 0.22 | 85.3 | 4.27 | 0.32 | 0.02
5.1 | ТЕР16-04-001-02 | Прокладка трубопроводов канализации из полиэтиленовых труб высокой плотности диаметром 100 мм | 100 м трубопровода | 0.05 | 9598.52 | 867.94 | 22.85 | 0.94 | 479.93 | 43.4 | 1.14 | 0.05 | 61.6 | 3.08 | 0.28 | 0.01
6 | ТЕР16-04-002-01 | Прокладка трубопроводов водоснабжения из напорных полиэтиленовых труб низкого давления среднего типа наружным диаметром 20 мм | 100 м трубопровода | 0.14 | 4898.16 | 2680.48 | 1380.93 | 210.96 | 685.74 | 375.27 | 193.33 | 29.53 | 190.24 | 26.63 | 13.64 | 1.91
7 | СЦМ-300-0466 | Краны водоразборные для раковин и моек, латунные, настенные полированные КВ-20 | шт | 2 | 35.79 |  |  |  | 71.58
8 | СЦМ-300-9232-202 | Краны стальные шаровые проходные на воду и пар (Т-150 град.С), марка 11б27п1, диаметр 20 мм | шт. | 4 | 26.39 |  |  |  | 105.56
9 | СЦМ-103-9001-418 | Тройники диам.20мм | шт | 4 | 2.58 |  |  |  | 10.32
10 | СЦМ-103-9001-411 | Угольники 90, диам.20мм | шт | 2 | 1.97 |  |  |  | 3.94
11 | ТЕР17-01-003-01 | Установка унитазов: с бачком непосредственно присоединенным | 10 комплектов | 0.2 | 3720.27 | 333.38 | 43.53 | 4.38 | 744.05 | 66.68 | 8.71 | 0.88 | 24.64 | 4.93 | 0.71 | 0.14
12 | СЦМ-300-1520 | Подводки гибкие армированные резиновые 500 мм | шт | 2 | 28.18 |  |  |  | 56.36
13 | ТЕР16-05-001-03 | Установка вентилей, задвижек, затворов, клапанов обратных, кранов проходных на трубопроводах из стальных труб диаметром до 100 мм | 1 шт | 2 | 802.59 | 37.6 | 9.94 | 0.31 | 1605.18 | 75.2 | 19.88 | 0.62 | 2.91 | 5.82 | 0.04 | 0.08
14 | ТЕР17-01-005-04 | Установка раковин | 10 комплектов | 0.2 | 1762.02 | 122.98 | 14.02 | 0.96 | 352.4 | 24.6 | 2.8 | 0.19 | 8.99 | 1.8 | 0.21 | 0.04
15 | ТЕР17-01-007-01 | Установка баков металлических для воды: массой до 0,5 т | 10 баков | 0.4 | 9762.15 | 1875.61 | 348.69 | 32.38 | 3904.86 | 750.24 | 139.48 | 12.95 | 148.74 | 59.5 | 3.84 | 1.54
16 | 300-1490 | Бак металлический для воды емкостью 2 м3 массой до 0,5 т | шт | -4 | 737.59 |  |  |  | -2950.36
17 | Прайс | Емкость пластиковая V 200л | шт | 4 | 544 |  |  |  | 2176
Итого прямые затраты по смете в ценах 2001г. | [8 empty] | 7613.34 | 1541.63 | 511.71 | 57.19 |  | 118.78 |  | 4.67
Итого прямые затраты по смете с учетом коэффициентов к итогам | [8 empty] | 40851.09 | 13720.51 | 2499.78 | 508.99 |  | 118.78 |  | 4.67
В том числе, справочно:
ОЗП=8,9; ЭМ-ЗПМ=4,38; ЗПМ=8,9; МАТ=4,43 (Поз. 1-2, 5, 3, 5.1, 6-17) | [8 empty] | 33237.75 | 12178.88 | 1988.08 | 451.8
Накладные расходы | [8 empty] | 13360.98
В том числе, справочно:
74%*0,85 ФОТ (от 1430,14) (Поз. 1-2, 5) | [8 empty] | 899.56
110%*0.9 * 0,85 ФОТ (от 520,83) (Поз. 3) | [8 empty] | 438.28
128%*0.9 * 0,85 ФОТ (от 12278,53) (Поз. 5.1, 6-17) | [8 empty] | 12023.14
Сметная прибыль | [8 empty] | 7749.98
В том числе, справочно:
50%*0,8 ФОТ (от 1430,14) (Поз. 1-2, 5) | [8 empty] | 572.06
70%*0.85 * 0,8 ФОТ (от 520,83) (Поз. 3) | [8 empty] | 247.92
83%*0.85 * 0,8 ФОТ (от 12278,53) (Поз. 5.1, 6-17) | [8 empty] | 6930
Итого | [8 empty] | 61962.05 |  |  |  |  | 118.78 |  | 4.67
В том числе:
Материалы | [8 empty] | 24630.8
Машины и механизмы | [8 empty] | 2499.78
ФОТ | [8 empty] | 14229.5
Накладные расходы | [8 empty] | 13360.98
Сметная прибыль | [8 empty] | 7749.98
НДС 18% | [8 empty] | 11153.17
ВСЕГО по смете | [8 empty] | 73115.22 |  |  |  |  | 118.78 |  | 4.67
Составил: ___________________________
(должность, подпись, расшифровка)
Проверил: ___________________________
(должность, подпись, расшифровка)