## Локальная смета
СОГЛАСОВАНО: | [11 empty] | УТВЕРЖДАЮ:
_________________ | [11 empty] | _________________
" _____ " ________________ 201_ г. | [11 empty] | "____" ______________201_ г.
Ул.Крупской, 25 лит. А
(наименование стройки)
ЛОКАЛЬНЫЙ СМЕТНЫЙ РАСЧЕТ №
(локальная смета)
|  | на | выполнение работ по текущему ремонту: электромонтажные работы
(наименование работ и затрат, наименование объекта)
Основание:
|  |  | Сметная стоимость монтажных работ _______________________________________________________________________________________________ | [5 empty] | ___________________________50596,97 |  | руб.
|  |  | Средства на оплату труда _______________________________________________________________________________________________ | [5 empty] | ___________________________10373,75 |  | руб.
|  |  | Сметная трудоемкость _______________________________________________________________________________________________ | [5 empty] | _______________________________________________________________________________________________53,72 |  | чел.час
Составлен(а) в текущих (прогнозных) ценах по состоянию на 4 кв._2011_ г.
№ пп | Обоснование | Наименование | Ед. изм. | Кол. | Стоимость единицы, руб. |  |  |  | Общая стоимость, руб. |  |  |  | Т/з осн. раб.на ед. | Т/з осн. раб. Всего | Т/з мех. на ед. | Т/з мех. Всего
[5 empty] | Всего | В том числе |  |  | Всего | В том числе
[6 empty] | Осн.З/п | Эк.Маш | З/пМех |  | Осн.З/п | Эк.Маш | З/пМех
1 | 2 | 3 | 4 | 5 | 6 | 7 | 8 | 9 | 10 | 11 | 12 | 13 | 14 | 15 | 16 | 17
Раздел 1. Новый Раздел
1 | ТЕРм08-03-573-04 | Шкаф (пульт) управления навесной, высота, ширина и глубина, мм, до: 600х600х350 | шт. | 1 | 86.93 | 33.39 | 50.04 | 4.3 | 86.93 | 33.39 | 50.04 | 4.3 | 2.37 | 2.37 | 0.36 | 0.36
2 | Прайс | Щит ЩРН | шт | 1 | 95.8 |  |  |  | 95.8
3 | ТЕРм08-03-526-01 | Выключатели установочные автоматические (автоматы) или неавтоматические. Автомат одно-, двух-, трехполюсный, устанавливаемый на конструкции на стене или колонне, на ток, А, до: 25 | шт. | 2 | 288.32 | 21.11 | 1.85 | 0.04 | 576.64 | 42.22 | 3.7 | 0.08 | 1.56 | 3.12
4 | Прайс | Выключатель автоматический ВА 101-1Р 10А | шт | 2 | 9.5 |  |  |  | 19
5 | ТЕРм08-03-600-01 | Счетчики, устанавливаемые на готовом основании: однофазные | шт. | 1 | 7.46 | 4.79 | 2.31 | 0.18 | 7.46 | 4.79 | 2.31 | 0.18 | 0.34 | 0.34 | 0.02 | 0.02
6 | Прайс | Счетчик СОЭ-52/50-11 | шт | 1 | 104.4 |  |  |  | 104.4
7 | ТЕРм08-03-593-05 | Светильник для ламп накаливания потолочный или настенный: уплотненный с креплением винтами или болтами для помещений с тяжелыми условиями среды | 100 шт. | 0.18 | 5713.59 | 1316.01 | 1651.75 | 749.9 | 1028.45 | 236.88 | 297.32 | 134.98 | 93.4 | 16.81 | 41.6 | 7.49
8 | СЦМ-500-9006 | Лампы накаливания | шт | 18 | 1.7 |  |  |  | 30.6
9 | СЦМ-546-0601-80 | Светильник накаливания НПП 03-100 | шт | 18 | 94.2 |  |  |  | 1695.6
10 | ТЕРм08-03-593-10 | Световые настенные указатели | 100 шт. | 0.02 | 3262.57 | 1383.64 | 518.27 | 20.59 | 65.25 | 27.67 | 10.37 | 0.41 | 98.2 | 1.96 | 2.24 | 0.04
11 | СЦМ-546-0601-113 | Светильник накаливания "Выход" 25Вт | шт | 2 | 66.49 |  |  |  | 132.98
12 | ТЕРм08-02-396-59-1 | Прокладка коробов пластмассовых шириной до 40 мм | 100м | 1 | 324.8 | 218.74 | 19.36 | 1.93 | 324.8 | 218.74 | 19.36 | 1.93
13 | Прайс | Кабель-канал | м | 100 | 3.8 |  |  |  | 380
14 | ТЕРм08-02-148-01 | Кабели до 35 кв в проложенных трубах, блоках и коробах, масса 1 м, кг, до: 1 | 100 м кабеля | 1 | 754.14 | 169.63 | 512.24 | 54.33 | 754.14 | 169.63 | 512.24 | 54.33 | 12.4 | 12.4 | 3.78 | 3.78
15 | Прайс | Кабели силовые ВВГ 2*2,5 | м | 100 | 3.2 |  |  |  | 320
16 | СЦМ-549-4137-49 | Коробка У-409 | шт | 22 | 20.44 |  |  |  | 449.68
17 | ТЕРм08-03-591-03 | Выключатель: полугерметический и герметический | 100 шт. | 0.18 | 1658.98 | 1070.84 | 70.1 | 1.84 | 298.62 | 192.75 | 12.62 | 0.33 | 76 | 13.68 | 0.2 | 0.04
18 | Прайс | Выключатель ОП ПГ | шт | 18 | 11.8 |  |  |  | 212.4
19 | ТЕРм08-03-591-10 | Розетка штепсельная: полугерметическая и герметическая | 100 шт. | 0.04 | 1650.87 | 1072.25 | 74.73 | 2.21 | 66.03 | 42.89 | 2.99 | 0.09 | 76.1 | 3.04 | 0.24 | 0.01
20 | Прайс | Розетка ОП ПГ | шт | 4 | 10.8 |  |  |  | 43.2
Итого прямые затраты по смете в ценах 2001г. | [8 empty] | 6691.98 | 968.96 | 910.95 | 196.63 |  | 53.72 |  | 11.74
Итого прямые затраты по смете с учетом коэффициентов к итогам | [8 empty] | 33931.17 | 8623.74 | 3989.96 | 1750.01 |  | 53.72 |  | 11.74
В том числе, справочно:
ОЗП=8,9; ЭМ=4,38; ЗПМ=8,9; МАТ=4,43 (Поз. 1, 6, 12, 17-20, 2, 4, 8-9, 11, 13, 15-16, 3, 5, 7, 10, 14) | [8 empty] | 27239.19 | 7654.78 | 3079.01 | 1553.38
Накладные расходы | [8 empty] | 3553.27
В том числе, справочно:
95%*0,85 ФОТ (от 4400,34) (Поз. 1, 6, 12, 17-20) | [8 empty] | 3553.27
Сметная прибыль | [8 empty] | 5394.35
В том числе, справочно:
65%*0,8 ФОТ (от 10373,75) (Поз. 1, 6, 12, 17-20, 3, 5, 7, 10, 14) | [8 empty] | 5394.35
Итого | [8 empty] | 42878.79 |  |  |  |  | 53.72 |  | 11.74
В том числе:
Материалы | [8 empty] | 21317.47
Машины и механизмы | [8 empty] | 3989.96
ФОТ | [8 empty] | 10373.75
Накладные расходы | [8 empty] | 3553.27
Сметная прибыль | [8 empty] | 5394.35
НДС 18% | [8 empty] | 7718.18
ВСЕГО по смете | [8 empty] | 50596.97 |  |  |  |  | 53.72 |  | 11.74
Составил: ___________________________
Проверил: ___________________________