## Локальная смета
СОГЛАСОВАНО: | [11 empty] | УТВЕРЖДАЮ:
_________________ | [11 empty] | _________________
" _____ " ________________ 201_ г. | [11 empty] | "____" ______________201_ г.
Ул.Б.Революции,153а ;Ольховская, 24
(наименование стройки)
ЛОКАЛЬНЫЙ СМЕТНЫЙ РАСЧЕТ №
(локальная смета)
|  | на | текущий ремонт(установку металлических дверей и решеток)
(наименование работ и затрат, наименование объекта)
Основание:
|  |  | Сметная стоимость строительных работ _______________________________________________________________________________________________ | [5 empty] | ___________________________99061,4 |  | руб.
|  |  | Средства на оплату труда _______________________________________________________________________________________________ | [5 empty] | ___________________________10515,8 |  | руб.
|  |  | Сметная трудоемкость _______________________________________________________________________________________________ | [5 empty] | _______________________________________________________________________________________________96,65 |  | чел.час
Составлен(а) в текущих (прогнозных) ценах по состоянию на 4 кв.2011_ г.
№ пп | Обоснование | Наименование | Ед. изм. | Кол. | Стоимость единицы, руб. |  |  |  | Общая стоимость, руб. |  |  |  | Т/з осн. раб.на ед. | Т/з осн. раб. Всего | Т/з мех. на ед. | Т/з мех. Всего
[5 empty] | Всего | В том числе |  |  | Всего | В том числе
[6 empty] | Осн.З/п | Эк.Маш | З/пМех |  | Осн.З/п | Эк.Маш | З/пМех
1 | 2 | 3 | 4 | 5 | 6 | 7 | 8 | 9 | 10 | 11 | 12 | 13 | 14 | 15 | 16 | 17
Раздел 1. Новый Раздел
1 | ТЕР46-04-012-03 | Разборка деревянных заполнений проемов дверных и воротных | 100 м2 | 0.0378 | 1510.47 | 1196 | 314.47 | 105.88 | 57.1 | 45.21 | 11.89 | 4 | 103.91 | 3.93 | 7.74 | 0.29
2 | ТЕР09-06-001-01 | Монтаж: конструкций дверей, люков, лазов для автокоптилок и пароварочных камер | 1 т конструкций | 0.2 | 1258.85 | 1087.3 | 127.6 | 7.7 | 251.77 | 217.46 | 25.52 | 1.54 | 89.49 | 17.9 | 1.22 | 0.24
3 | СЦМ-201-9002 | Конструкции стальные | т | 0.2 | 7793.05 |  |  |  | 1558.61
4 | ТЕРр56-12-05прим. | Установка дверных приборов: замков | 100 шт. приборов | 0.02 | 9005.31 | 889.38 |  |  | 180.11 | 17.79 |  |  | 73.2 | 1.46
5 | 101-0950 | Замки врезные оцинкованные с цилиндровым механизмом | шт | -2 | 80.79 |  |  |  | -161.58
6 | СЦМ-101-9411-51 | Замки накладные приварные, для металлических дверей | шт. | 2 | 173.44 |  |  |  | 346.88
7 | ТЕР13-03-002-04 | Огрунтовка металлических поверхностей за один раз: грунтовкой ГФ-021 | 100 м2 окрашиваемой поверхности | 0.08 | 304.42 | 80.23 | 9.86 | 0.14 | 24.35 | 6.42 | 0.79 | 0.01 | 5.31 | 0.42 | 0.02
8 | ТЕР13-03-004-26 | Окраска металлических огрунтованных поверхностей: эмалью ПФ-115 | 100 м2 окрашиваемой поверхности | 0.08 | 549.22 | 49.48 | 6.47 | 0.14 | 43.94 | 3.96 | 0.52 | 0.01 | 3.83 | 0.31 | 0.02
9 | ТЕР09-06-001-02 | Монтаж: лотков, решеток, затворов из полосовой и тонколистовой стали | 1 т конструкций | 1.43 | 915.7 | 617.1 | 174.33 | 1.89 | 1309.45 | 882.45 | 249.29 | 2.7 | 50.79 | 72.63 | 0.31 | 0.44
10 | СЦМ-201-9002 | Конструкции стальные | т | 1.43 | 7793.05 |  |  |  | 11144.06
Итого прямые затраты по смете в ценах 2001г. | [8 empty] | 14754.69 | 1173.29 | 288.01 | 8.26 |  | 96.65 |  | 0.97
Итого прямые затраты по смете с учетом коэффициентов к итогам | [8 empty] | 70630.82 | 10442.28 | 1298.82 | 73.52 |  | 96.65 |  | 0.97
В том числе, справочно:
ОЗП=8,9; ЭМ-ЗПМ=4,38; ЗПМ=8,9; МАТ=4,43 (Поз. 1-3, 9-10, 4-8) | [8 empty] | 55876.13 | 9268.99 | 1010.81 | 65.25
Накладные расходы | [8 empty] | 7308.49
В том числе, справочно:
82%*0,85 ФОТ (от 158,33) (Поз. 4-6) | [8 empty] | 110.36
90%*0.9 * 0,85 ФОТ (от 9919,5) (Поз. 2-3, 9-10, 7-8) | [8 empty] | 6829.58
110%*0.9 * 0,85 ФОТ (от 437,97) (Поз. 1) | [8 empty] | 368.55
Сметная прибыль | [8 empty] | 6011.03
В том числе, справочно:
62%*0,8 ФОТ (от 158,33) (Поз. 4-6) | [8 empty] | 78.53
70%*0.85 * 0,8 ФОТ (от 530,53) (Поз. 1, 7-8) | [8 empty] | 252.53
85%*0.85 * 0,8 ФОТ (от 9826,94) (Поз. 2-3, 9-10) | [8 empty] | 5679.97
Итого | [8 empty] | 83950.34 |  |  |  |  | 96.65 |  | 0.97
В том числе:
Материалы | [8 empty] | 58889.72
Машины и механизмы | [8 empty] | 1298.82
ФОТ | [8 empty] | 10515.8
Накладные расходы | [8 empty] | 7308.49
Сметная прибыль | [8 empty] | 6011.03
НДС 18% | [8 empty] | 15111.06
ВСЕГО по смете | [8 empty] | 99061.4 |  |  |  |  | 96.65 |  | 0.97
Составил: ___________________________
Проверил: ___________________________