## Локальная смета
СОГЛАСОВАНО: | [11 empty] | УТВЕРЖДАЮ:
_________________ | [11 empty] | _________________
" _____ " ________________ 201_ г. | [11 empty] | "____" ______________201_ г.
Ул.Солдатова,17а;Малышева,14/25-го Октября,47;Краснофлотская,29;Краснополянская,21;Солдатова,32
(наименование стройки)
ЛОКАЛЬНЫЙ СМЕТНЫЙ РАСЧЕТ №
(локальная смета)
|  | на | текущий ремонт(установку металл.решеток и дверей,зашивку проемов доской н/о)
(наименование работ и затрат, наименование объекта)
Основание:
|  |  | Сметная стоимость строительных работ _______________________________________________________________________________________________ | [5 empty] | ___________________________374695,21 |  | руб.
|  |  | Средства на оплату труда _______________________________________________________________________________________________ | [5 empty] | ___________________________39871,65 |  | руб.
|  |  | Сметная трудоемкость _______________________________________________________________________________________________ | [5 empty] | _______________________________________________________________________________________________379,31 |  | чел.час
Составлен(а) в текущих (прогнозных) ценах по состоянию на 4 кв.2011_ г.
№ пп | Обоснование | Наименование | Ед. изм. | Кол. | Стоимость единицы, руб. |  |  |  | Общая стоимость, руб. |  |  |  | Т/з осн. раб.на ед. | Т/з осн. раб. Всего | Т/з мех. на ед. | Т/з мех. Всего
[5 empty] | Всего | В том числе |  |  | Всего | В том числе
[6 empty] | Осн.З/п | Эк.Маш | З/пМех |  | Осн.З/п | Эк.Маш | З/пМех
1 | 2 | 3 | 4 | 5 | 6 | 7 | 8 | 9 | 10 | 11 | 12 | 13 | 14 | 15 | 16 | 17
Раздел 1. Новый Раздел
1 | ТЕР10-01-012-04прим. | Зашивка проемов досками необрезными | 100 м2 обшивки стен за вычетом проемов | 5.35 | 2535.61 | 268.14 | 57.53 |  | 13565.51 | 1434.55 | 307.79 |  | 24.2 | 129.47 | 0.74 | 3.96
Установка решеток металлических
2 | ТЕР09-06-001-02 | Монтаж: лотков, решеток, затворов из полосовой и тонколистовой стали | 1 т конструкций | 4.69 | 915.7 | 617.1 | 174.33 | 1.89 | 4294.63 | 2894.2 | 817.61 | 8.86 | 50.79 | 238.21 | 0.31 | 1.45
3 | СЦМ-201-9002 | Конструкции стальные | т | 4.69 | 7793.05 |  |  |  | 36549.4
Установка дверей металлических решетчатых
4 | ТЕР09-06-001-01 | Монтаж: конструкций дверей, люков, лазов для автокоптилок и пароварочных камер | 1 т конструкций | 0.13 | 1258.85 | 1087.3 | 127.6 | 7.7 | 163.65 | 141.35 | 16.59 | 1 | 89.49 | 11.63 | 1.22 | 0.16
5 | СЦМ-201-9002 | Конструкции стальные | т | 0.13 | 7793.05 |  |  |  | 1013.1
Итого прямые затраты по смете в ценах 2001г. | [8 empty] | 55586.29 | 4470.1 | 1141.99 | 9.86 |  | 379.31 |  | 5.57
Итого прямые затраты по смете с учетом коэффициентов к итогам | [8 empty] | 266216.08 | 39783.9 | 5046.48 | 87.75 |  | 379.31 |  | 5.57
В том числе, справочно:
ОЗП=8,9; ЭМ-ЗПМ=4,38; ЗПМ=8,9; МАТ=4,43 (Поз. 1-5) | [8 empty] | 210629.79 | 35313.79 | 3904.49 | 77.89
Накладные расходы | [8 empty] | 30186.43
В том числе, справочно:
90%*0.9 * 0,85 ФОТ (от 27104,15) (Поз. 2-5) | [8 empty] | 18661.21
118%*0.9 * 0,85 ФОТ (от 12767,5) (Поз. 1) | [8 empty] | 11525.22
Сметная прибыль | [8 empty] | 21135.8
В том числе, справочно:
63%*0.85 * 0,8 ФОТ (от 12767,5) (Поз. 1) | [8 empty] | 5469.6
85%*0.85 * 0,8 ФОТ (от 27104,15) (Поз. 2-5) | [8 empty] | 15666.2
Итого | [8 empty] | 317538.31 |  |  |  |  | 379.31 |  | 5.57
В том числе:
Материалы | [8 empty] | 221385.7
Машины и механизмы | [8 empty] | 5046.48
ФОТ | [8 empty] | 39871.65
Накладные расходы | [8 empty] | 30186.43
Сметная прибыль | [8 empty] | 21135.8
НДС 18% | [8 empty] | 57156.9
ВСЕГО по смете | [8 empty] | 374695.21 |  |  |  |  | 379.31 |  | 5.57
Составил: ___________________________
(должность, подпись, расшифровка)
Проверил: ___________________________
(должность, подпись, расшифровка)