## Локальная смета
СОГЛАСОВАНО: | [11 empty] | УТВЕРЖДАЮ:
Начальник хоз. управления
| _____________________ | [11 empty] | ______________ А.Г. Пантелеев
| " _____ " ________________ 2011 г. | [11 empty] | "____" ______________2011 г.
Объект к/н "Здание,где в губернской казенной палате работал Ф.М.Решетников"г. Пермь,ул. Ленина,23
(наименование стройки)
ЛОКАЛЬНЫЙ СМЕТНЫЙ РАСЧЕТ № 2
(локальная смета)
|  | на | Ремонтно-реставрационные работы на объекте культурного наследия «Здание, где в губернской казенной палате работал Ф.М.Решетников», расположенного по адресу: г.Пермь, ул.Ленина, 23. Ремонтно-реставрационные работы в помещении зала заседаний на 70 чел. на 1 этаже правого крыла здания.
(наименование работ и затрат, наименование объекта)
Основание:
|  |  | Сметная стоимость _______________________________________________________________________________________________ | [5 empty] | ___________________________1334901,48 |  | руб.
|  |  | строительных работ _______________________________________________________________________________________________ | [5 empty] | _______________________________________________________________________________________________1002539,64 |  | руб.
|  |  | монтажных работ _______________________________________________________________________________________________ | [5 empty] | _______________________________________________________________________________________________77222,58 |  | руб.
|  |  | прочих _______________________________________________________________________________________________ | [5 empty] | _______________________________________________________________________________________________753,47 |  | руб.
|  |  | Средства на оплату труда _______________________________________________________________________________________________ | [5 empty] | ___________________________235780,66 |  | руб.
|  |  | Сметная трудоемкость _______________________________________________________________________________________________ | [5 empty] | _______________________________________________________________________________________________2230,43 |  | чел.час
Составлен(а) в текущих (прогнозных) ценах по состоянию на 3 кв. 2011 г.
№ пп | Обоснование | Наименование | Ед. изм. | Кол. | Стоимость единицы, руб. |  |  |  | Общая стоимость, руб. |  |  |  | Т/з осн. раб.на ед. | Т/з осн. раб. Всего | Т/з мех. на ед. | Т/з мех. Всего
[5 empty] | Всего | В том числе |  |  | Всего | В том числе
[6 empty] | Осн.З/п | Эк.Маш | З/пМех |  | Осн.З/п | Эк.Маш | З/пМех
1 | 2 | 3 | 4 | 5 | 6 | 7 | 8 | 9 | 10 | 11 | 12 | 13 | 14 | 15 | 16 | 17
Раздел 1. Новый Раздел
Демонтаж
1 | ФЕРр67-4-5 | Демонтаж: светильников для люминесцентных ламп | 100 шт. | 0.15 | 145.98 | 143.48 | 2.5 | 0.93 | 21.9 | 21.52 | 0.38 | 0.14 | 17.89 | 2.68 | 0.08 | 0.01
2 | ФЕР15-01-047-15 | Демонтаж: подвесных потолков типа <Армстронг> по каркасу из оцинкованного профиля КОЭФ. К ПОЗИЦИИ: Демонтаж ОЗП=0,6; ЭМ=0,6; ЗПМ=0,6; МАТ=0; ТЗ=0,6; ТЗМ=0,6 | 100 м2 поверхности облицовки | 0.7537 | 837.93 | 577.87 | 260.06 | 5.29 | 631.55 | 435.54 | 196.01 | 3.99 | 61.476 | 46.33 | 0.456 | 0.34
3 | ФЕР46-04-012-03 | Разборка деревянных заполнений проемов: дверных | 100 м2 | 0.08154 | 1082.58 | 840.63 | 241.95 | 89.78 | 88.27 | 68.55 | 19.72 | 7.32 | 103.91 | 8.47 | 7.74 | 0.63
4 | ФЕР46-04-006-03 | Разборка деревянных перегородок: чистых щитовых дощатых(в проемах) | 100 м2 | 0.1242 | 435.33 | 221.51 | 213.82 | 79.34 | 54.07 | 27.51 | 26.56 | 9.85 | 29.3 | 3.64 | 6.84 | 0.85
5 | ФЕРр56-3-2 | Снятие подоконных досок: деревянных в каменных зданиях | 100 м2 | 0.083 | 761.66 | 761.66 |  |  | 63.22 | 63.22 |  |  | 94.97 | 7.88
6 | ФЕРр63-5-1 | Снятие обоев: простых и улучшенных | 100 м2 очищаемой поверхности | 0.808 | 81.12 | 81.12 |  |  | 65.55 | 65.55 |  |  | 10.4 | 8.4
7 | ФЕР10-05-008-01 | Демонтаж облицовки стен по системе "КНАУФ" по одинарному металлическому каркасу из потолочного профиля гипсокартонными листами (С 623): одним слоем КОЭФ. К ПОЗИЦИИ: Демонтаж ОЗП=0,6; ЭМ=0,6; ЗПМ=0,6; МАТ=0; ТЗ=0,6; ТЗМ=0,6 | 100 м2 стен (за вычетом проемов) | 0.808 | 464.68 | 451.69 | 12.99 |  | 375.46 | 364.96 | 10.5 |  | 49.8 | 40.24
8 | ФЕР10-05-009-01 | Демонтаж облицовки стен по системе "КНАУФ" по одинарному металлическому каркасу из ПН и ПС профилей гипсокартонными листами в один слой (С 625): оконным проемом-радиаторов КОЭФ. К ПОЗИЦИИ: Демонтаж ОЗП=0,6; ЭМ=0,6; ЗПМ=0,6; МАТ=0; ТЗ=0,6; ТЗМ=0,6 | 100 м2 стен (за вычетом проемов) | 0.074 | 397.47 | 386.38 | 11.09 |  | 29.41 | 28.59 | 0.82 |  | 42.6 | 3.15
Ремонт полов
9 | ФЕР13-06-003-01пр | Очистка поверхности щетками | 1 м2 очищаемой поверхности | 75.37 | 7.68 | 7.68 |  |  | 578.84 | 578.84 |  |  | 0.9 | 67.83
10 | ФЕР13-08-009-01 | Шлифовка бетонных поверхностей | 100 м2 шлифуемой поверхности | 0.7537 | 994.4 | 725.96 | 257.02 | 21.03 | 749.48 | 547.16 | 193.72 | 15.85 | 80.04 | 60.33 | 2.09 | 1.58
11 | ФЕР13-06-004-01 | Обеспыливание поверхности | 1 м2 обеспыливаемой поверхности | 75.37 | 1.12 | 0.85 | 0.27 |  | 84.41 | 64.06 | 20.35 |  | 0.1 | 7.54
12 | ФЕР13-03-003-14пр | Покрытие пола лаком КОЭФ. К ПОЗИЦИИ: На 3 раза ПЗ=3 (ОЗП=3; ЭМ=3 к расх.; ЗПМ=3; МАТ=3 к расх.; ТЗ=3; ТЗМ=3) | 100 м2 окрашиваемой поверхности | 0.7537 | 2508.18 | 202.71 | 21.27 | 0.3 | 1890.42 | 152.78 | 16.03 | 0.23 | 22.35 | 16.85 | 0.03 | 0.02
13 | ФССЦ-113-0086 | Лак ХП-734, марки А, сорт I | т | -0.07236 | 22600 |  |  |  | -1635.34
14 | ФССЦ-101-9750 | Лак полиуретановый повышенной прочности(расход лака-0,67кг/м2 на 1 слой) | т | 0.1515 | 68650 |  |  |  | 10400.48
15 | ФЕР11-01-039-04 | Устройство плинтусов: из плиток керамических | 100 м плинтуса | 0.295 | 2722.4 | 224.44 | 5.23 |  | 803.11 | 66.21 | 1.54 |  | 23.6 | 6.96
Устройство перегородок
16 | ФЕР10-05-002-02 | Устройство перегородок из гипсокартонных листов (ГКЛ) по системе "КНАУФ" с одинарным металлическим каркасом и двухслойной обшивкой с обеих сторон (С 112): с одним дверным проемом | 100 м2 перегородок (за вычетом проемов) | 0.075 | 11902.38 | 1233.52 | 20.5 |  | 892.68 | 92.51 | 1.54 |  | 136 | 10.2
17 | ФССЦ-101-2509 | Листы гипсокартонные: ГКЛ 12,5 мм | м2 | -33.68 | 15 |  |  |  | -505.2
18 | ФССЦ-101-9162 | Листы гипсокартонные толщиной 12 мм | м2 | 33.68 | 24.82 |  |  |  | 835.94
20 | ФССЦ-104-0111 | Плиты или маты теплоизоляционные | м3 | 0.39 | 542.4 |  |  |  | 211.54
Ремонт стен
21 | ФЕРр61-2-7 | Ремонт штукатурки внутренних стен по камню и бетону цементно-известковым раствором, площадью отдельных мест: до 1 м2 толщиной слоя до 20 мм | 100 м2 отремонтированной поверхности | 0.485 | 3184.35 | 2023.18 | 20.94 | 7.77 | 1544.41 | 981.24 | 10.16 | 3.77 | 228.35 | 110.75 | 0.67 | 0.33
22 | ФССЦ-402-0083 | Раствор готовый отделочный тяжелый: цементно-известковый 1:1:6 | м3 | -1.067 | 517.9 |  |  |  | -552.6
23 | ФССЦ-402-9544 | Смеси сухие растворные типа "Ветонит" | т | 0.97 | 2421 |  |  |  | 2348.37
24 | ФЕРр61-2-8 | Ремонт штукатурки внутренних стен по камню и бетону цементно-известковым раствором, площадью отдельных мест: на каждые следующие 10 мм толщины слоя добавлять к расценке 61-2-7 | 100 м2 отремонтированной поверхности | 0.485 | 868.98 | 288.66 | 10.63 | 3.94 | 421.46 | 140 | 5.16 | 1.91 | 32.58 | 15.8 | 0.34 | 0.16
25 | ФССЦ-402-0083 | Раствор готовый отделочный тяжелый: цементно-известковый 1:1:6 | м3 | -0.5335 | 517.9 |  |  |  | -276.3
26 | ФССЦ-402-9544 | Смеси сухие растворные типа "Ветонит" | т | 0.485 | 2421 |  |  |  | 1174.19
28 | ФЕР15-06-001-01пр | Оклейка стен сеткой "СТРОБИ" | 100 м2 оклеиваемой и обиваемой поверхности | 0.803 | 937.62 | 297.96 | 1.18 | 0.12 | 752.91 | 239.26 | 0.95 | 0.1 | 33.63 | 27 | 0.01 | 0.01
29 | ФЕРр61-1-9 | Сплошное выравнивание штукатурки внутри здания (однослойная штукатурка) сухой растворной смесью (типа «Ветонит») толщиной до 10 мм для последующей окраски или оклейки обоями: стен | 100 м2 поверхности | 0.803 | 13884.65 | 720.29 | 32.22 | 19.82 | 11149.37 | 578.39 | 25.87 | 15.92 | 73.8 | 59.26 | 1.9 | 1.53
30 | ФЕР15-04-005-07 | Окраска поливинилацетатными водоэмульсионными составами высококачественная: по штукатурке стен | 100 м2 окрашиваемой поверхности | 0.883 | 2631.35 | 661.38 | 18.37 | 0.35 | 2323.48 | 584 | 16.22 | 0.31 | 68.75 | 60.71 | 0.03 | 0.03
31 | ФССЦ-101-1959 | Краска водоэмульсионная ВЭАК-1180 | т | -0.05563 | 15481 |  |  |  | -861.21
32 | ФССЦ-101-9852 | Краска АКРОДОМ-ЛЮКС п/глянц | кг | 55.63 | 51.5 |  |  |  | 2864.95
33 | ФЕРр61-8-1 | Ремонт штукатурки тяг и карнизов внутри здания по камню и бетону цементно-известковым раствором: горизонтальных длиной до 5 м | 100 м2 отремонтированной площади развернутой поверхности тяг | 0.6 | 8440.59 | 5175.66 | 50.64 | 18.79 | 5064.35 | 3105.4 | 30.38 | 11.27 | 584.16 | 350.5 | 1.62 | 0.97
34 | ФССЦ-402-0083 | Раствор готовый отделочный тяжелый: цементно-известковый 1:1:6 | м3 | -3.3 | 517.9 |  |  |  | -1709.07
35 | ФССЦ-402-9544 | Смеси сухие растворные типа "Ветонит" | т | 1.8 | 2421 |  |  |  | 4357.8
37 | ФЕРр61-1-10пр | Шпаклевание :тяг | 100 м2 поверхности | 0.6 | 16264.95 | 916.45 | 35.19 | 22.23 | 9758.97 | 549.87 | 21.11 | 13.34 | 89.76 | 53.86 | 2.14 | 1.28
38 | ФЕР15-04-005-08 | Окраска поливинилацетатными водоэмульсионными составами высококачественная: по штукатурке тяг | 100 м2 окрашиваемой поверхности | 0.6 | 2980.75 | 860.32 | 20.12 | 0.35 | 1788.45 | 516.19 | 12.07 | 0.21 | 89.43 | 53.66 | 0.03 | 0.02
39 | ФССЦ-101-1959 | Краска водоэмульсионная ВЭАК-1180 | т | -0.0414 | 15481 |  |  |  | -640.91
40 | ФССЦ-101-9852 | Краска АКРОДОМ-ЛЮКС п/глянц | кг | 41.4 | 51.5 |  |  |  | 2132.1
Ремонт потолков
41 | ФЕРр61-5-1 | Ремонт штукатурки потолков по дереву известково-алебастровым раствором площадью отдельных мест: до 1 м2 толщиной слоя до 25 мм | 100 м2 отремонтированной поверхности | 0.18 | 4346.9 | 2292.1 | 22.51 | 8.35 | 782.44 | 412.58 | 4.05 | 1.5 | 255.53 | 46 | 0.72 | 0.13
42 | ФССЦ-402-0086 | Раствор готовый отделочный тяжелый: известковый 1:2,5 | м3 | -0.378 | 510.4 |  |  |  | -192.93
43 | ФССЦ-402-9544 | Смеси сухие растворные типа "Ветонит" | т | 0.45 | 2421 |  |  |  | 1089.45
44 | ФЕРр61-5-2 | Ремонт штукатурки потолков по дереву известково-алебастровым раствором площадью отдельных мест: на каждые следующие 10 мм толщины слоя добавлять к расценке 61-5-1 | 100 м2 отремонтированной поверхности | 0.18 | 996.38 | 366.6 | 11.25 | 4.18 | 179.35 | 65.99 | 2.03 | 0.75 | 40.87 | 7.36 | 0.36 | 0.06
45 | ФССЦ-402-0086 | Раствор готовый отделочный тяжелый: известковый 1:2,5 | м3 | -0.1512 | 510.4 |  |  |  | -77.17
46 | ФССЦ-402-9544 | Смеси сухие растворные типа "Ветонит" | т | 0.18 | 2421 |  |  |  | 435.78
47 | ФЕРр61-1-10 | Сплошное выравнивание штукатурки внутри здания (однослойная штукатурка) сухой растворной смесью (типа «Ветонит») толщиной до 10 мм для последующей окраски или оклейки обоями: потолков | 100 м2 поверхности | 0.587 | 16264.95 | 916.45 | 35.19 | 22.23 | 9547.53 | 537.96 | 20.66 | 13.05 | 89.76 | 52.69 | 2.14 | 1.26
48 | ФЕР15-06-001-01пр | Оклейка потолков сеткой "СТРОБИ" | 100 м2 оклеиваемой и обиваемой поверхности | 0.587 | 937.62 | 297.96 | 1.18 | 0.12 | 550.38 | 174.9 | 0.69 | 0.07 | 33.63 | 19.74 | 0.01 | 0.01
50 | ФЕР15-04-005-08 | Окраска поливинилацетатными водоэмульсионными составами высококачественная: по штукатурке потолков | 100 м2 окрашиваемой поверхности | 0.587 | 2980.75 | 860.32 | 20.12 | 0.35 | 1749.7 | 505.01 | 11.81 | 0.21 | 89.43 | 52.5 | 0.03 | 0.02
51 | ФССЦ-101-1959 | Краска водоэмульсионная ВЭАК-1180 | т | -0.0405 | 15481 |  |  |  | -626.98
52 | ФССЦ-101-9852 | Краска АКРОДОМ-ЛЮКС п/глянц | кг | 40.5 | 51.5 |  |  |  | 2085.75
Проемы
53 | ФЕРр56-2-2 | Снятие оконных переплетов: остекленных | 100 м2 оконных переплетов | 0.18375 | 398.87 | 369.8 | 29.07 | 10.79 | 73.29 | 67.95 | 5.34 | 1.98 | 46.11 | 8.47 | 0.93 | 0.17
54 | ФЕРр56-1-2 | Демонтаж оконных коробок: в каменных стенах с выломкой четвертей в кладке | 100 коробок | 0.07 | 3276.03 | 2982.41 | 293.62 | 37.5 | 229.32 | 208.77 | 20.55 | 2.63 | 382.36 | 26.77 | 3.62 | 0.25
55 | ФЕР10-01-027-04 | Установка в жилых и общественных зданиях блоков оконных с переплетами: раздельными (раздельно-спаренными) в стенах каменных площадью проема более 2 м2 | 100 м2 проемов | 0.105 | 43490.01 | 1616.06 | 884.27 | 81.41 | 4566.45 | 169.69 | 92.85 | 8.55 | 182.4 | 19.15 | 6.03 | 0.63
56 | ФССЦ-203-0031 | Блоки оконные с двойным остеклением с раздельными створками: двустворные, с форточной створкой ОР 18-13,5, площадь 2,32 м2; ОР 18-15, площадь 2,59 м2 | м2 | -10.5 | 384 |  |  |  | -4032
57 | Коммерческое предложение | Блоки оконные индивидуального изготовления (деревянный стеклопакет под тройное остекление) | м2 | 7.875 | 2955.89 |  |  |  | 23277.63
58 | Коммерческое предложение | Блоки оконные индивидуального изготовления (деревянный стеклопакет для установки в фальшпроем) | м2 | 2.625 | 2455.4 |  |  |  | 6445.43
59 | ФЕР10-01-033-02 | Установка деревянных подоконных досок в каменных стенах высотой проема: до 2 м | 100 м2 проемов | 0.0945 | 4216.15 | 572.14 | 70.82 | 2.7 | 398.43 | 54.07 | 6.69 | 0.26 | 66.22 | 6.26 | 0.2 | 0.02
60 | ФССЦ-203-0384 | Доски подоконные клееные из древесины, облицованные сверхтвердой древесноволокнистой плитой или водостойкой фанерой марки: ПД-1, ПД-3, толщиной 34 мм, шириной 250 мм | м | -6.993 | 34.5 |  |  |  | -241.26
61 | ФССЦ-203-9055 | Доски подоконные деревянные | м | 8.3 | 197.3 |  |  |  | 1637.59
62 | ФЕРр58-20-1 | Смена обделок из листовой стали (поясков, сандриков, отливов, карнизов) шириной: до 0,4 м 455,27 = 2 516,07 - 0,184 x 11 200,00 | 100 м | 0.056 | 455.27 | 353.23 | 5.99 | 0.93 | 25.5 | 19.78 | 0.34 | 0.05 | 41.41 | 2.32 | 0.08
63 | ФССЦ-101-1875 | Сталь листовая оцинкованная толщиной листа: 0,7 мм | т | -0.0103 | 11200 |  |  |  | -115.36
64 | ФССЦ-101-9401пр | Отливы оцинкованные (готовые изделия ) | м | 5.6 | 88.7 |  |  |  | 496.72
Откосы оконные и дверные
66 | ФЕР26-01-041-05 | Изоляция изделиями из пенопласта насухо холодных поверхностей покрытий и перекрытий | 1 м3 изоляции | 0.09 | 1133.33 | 89.02 | 30.02 |  | 102 | 8.01 | 2.7 |  | 9.47 | 0.85
67 | ФССЦ-104-0103 | Плиты из пенопласта полистирольного ПСБС-40 | м3 | -0.0918 | 994.4 |  |  |  | -91.29
70 | ФССЦ-104-1779пр | Плиты теплоизоляционные "Пеноплекс" | м2 | 4.41 | 94.45 |  |  |  | 416.52
71 | ФЕРр61-7-1 | Ремонт штукатурки откосов внутри здания по камню и бетону цементно-известковым раствором: прямолинейных | 100 м2 отремонтированной поверхности | 0.13 | 5751.92 | 3436.05 | 36.26 | 13.46 | 747.75 | 446.69 | 4.71 | 1.75 | 383.06 | 49.8 | 1.16 | 0.15
72 | ФССЦ-402-0083 | Раствор готовый отделочный тяжелый: цементно-известковый 1:1:6 | м3 | -0.572 | 517.9 |  |  |  | -296.24
73 | ФССЦ-402-9544 | Смеси сухие растворные "Тефас" | т | 0.39 | 4885.18 |  |  |  | 1905.22
74 | ФЕРр61-8-3 | Ремонт штукатурки тяг и карнизов внутри здания по камню и бетону цементно-известковым раствором: вертикальных длиной до 5 м(оконные тяги) | 100 м2 отремонтированной площади развернутой поверхности тяг | 0.023 | 9685.39 | 6420.46 | 50.64 | 18.79 | 222.76 | 147.67 | 1.16 | 0.43 | 715.77 | 16.46 | 1.62 | 0.04
75 | ФССЦ-402-0083 | Раствор готовый отделочный тяжелый: цементно-известковый 1:1:6 | м3 | -0.1265 | 517.9 |  |  |  | -65.51
76 | ФССЦ-402-9544 | Смеси сухие растворные "Тефас" | т | 0.069 | 4885.18 |  |  |  | 337.08
77 | ФЕР15-02-032-01 | Устройство наличников тянутых (в дверных проемах) | 100 м2 проекции на стену тянутых наличников | 0.022 | 14832.41 | 7679.28 | 226.25 | 50.82 | 326.31 | 168.94 | 4.98 | 1.12 | 731.36 | 16.09 | 4.57 | 0.1
78 | ФССЦ-402-0086 | Раствор готовый отделочный тяжелый: известковый 1:2,5 | м3 | -0.1342 | 510.4 |  |  |  | -68.5
79 | ФССЦ-402-9544 | Смеси сухие растворные "Тефас" | т | 0.088 | 4885.18 |  |  |  | 429.9
80 | ФЕР15-06-001-01пр | Оклейка стен сеткой "СТРОБИ" | 100 м2 оклеиваемой и обиваемой поверхности | 0.2471 | 937.62 | 297.96 | 1.18 | 0.12 | 231.69 | 73.63 | 0.29 | 0.03 | 33.63 | 8.31 | 0.01
81 | ФЕРр61-1-11 | Сплошное выравнивание штукатурки внутри здания (однослойная штукатурка) сухой растворной смесью (типа «Ветонит») толщиной до 10 мм для последующей окраски или оклейки обоями: оконных и дверных откосов плоских | 100 м2 поверхности | 0.2921 | 24656.12 | 1352.02 | 45.97 | 31 | 7202.05 | 394.93 | 13.43 | 9.06 | 130.63 | 38.16 | 3.01 | 0.88
82 | ФЕР15-04-005-07 | Окраска поливинилацетатными водоэмульсионными составами высококачественная: по штукатурке откосов, тяг | 100 м2 окрашиваемой поверхности | 0.2921 | 2631.35 | 661.38 | 18.37 | 0.35 | 768.62 | 193.19 | 5.37 | 0.1 | 68.75 | 20.08 | 0.03 | 0.01
83 | ФССЦ-101-1959 | Краска водоэмульсионная ВЭАК-1180 | т | -0.0184 | 15481 |  |  |  | -284.85
84 | ФССЦ-101-9852 | Краска АКРОДОМ-ЛЮКС п/глянц | кг | 18.4 | 51.5 |  |  |  | 947.6
85 | ФЕР10-01-039-04 | Установка блоков в наружных и внутренних дверных проемах: в перегородках и деревянных нерубленых стенах, площадь проема более 3 м2 23 613,69 = 24 282,65 - 74 x 9,04 | 100 м2 проемов | 0.08154 | 23613.69 | 906.07 | 334.73 |  | 1925.46 | 73.88 | 27.29 |  | 98.7 | 8.05
86 | ФССЦ-203-0206 | Блоки дверные двупольные с полотном: глухим ДГ 24-15, площадь 3,49 м2 | м2 | -8.154 | 207 |  |  |  | -1687.88
87 | ФССЦ-203-9057 | Блоки дверные из деревянного массива с фрамугами двупольные | шт | 2 | 7535.08 |  |  |  | 15070.16
89 | ФССЦ-101-2002 | Ручки-кнопки со сквозным стержнем на лапках алюминиевые или из сплава ЦАМ | компл. | 2 | 24.2 |  |  |  | 48.4
90 | ФССЦ-101-0890 | Скобяные изделия для блоков входных дверей в: помещение двупольных | компл. | 2 | 94.68 |  |  |  | 189.36
91 | ФССЦ-101-0951 | Замок врезной оцинкованный с цилиндровым: механизмом из латуни | компл. | 2 | 92.52 |  |  |  | 185.04
92 | ФССЦ-101-1921 | Пена монтажная: для герметизации стыков в баллончике емкостью 0,85 л | шт. | 2 | 72.8 |  |  |  | 145.6
Облицовка радиаторов
93 | ФЕР10-05-009-01 | Облицовка стен по системе "КНАУФ" по одинарному металлическому каркасу из ПН и ПС профилей гипсокартонными листами в один слой (С 625): оконным проемом | 100 м2 стен (за вычетом проемов) | 0.099 | 5818.17 | 643.97 | 18.48 |  | 576 | 63.75 | 1.83 |  | 71 | 7.03
94 | ФССЦ-101-2509 | Листы гипсокартонные: ГКЛ 12,5 мм | м2 | -10.59 | 15 |  |  |  | -158.85
95 | ФССЦ-101-9162 | Листы гипсокартонные толщиной 12 мм | м2 | 10.59 | 24.82 |  |  |  | 262.84
97 | ФЕР20-02-002-03 | Установка решеток жалюзийных площадью в свету: до 1,5 м2 | 1 решетка | 3 | 34.96 | 18.93 | 4.63 | 0.14 | 104.88 | 56.79 | 13.89 | 0.42 | 2.11 | 6.33 | 0.01 | 0.03
99 | ФССЦ-301-9390пр | Полотно ротанговое | шт. | 3 | 124.47 |  |  |  | 373.41
100 | ФЕРр62-33-2 | Окраска масляными составами ранее окрашенных поверхностей радиаторов и ребристых труб отопления: за 2 раза | 100 м2 окрашиваемой поверхности | 0.03 | 1092.7 | 576.32 | 0.87 |  | 32.78 | 17.29 | 0.03 |  | 65.94 | 1.98
Раздел 2. Электромонтажные работы
101 | ФЕРр69-2-1 | Сверление отверстий: в кирпичных стенах электроперфоратором диаметром до 20 мм, толщина стен 0,5 кирпича | 100 отверстий | 0.05 | 57.11 | 46.83 | 10.28 |  | 2.86 | 2.35 | 0.51 |  | 5.49 | 0.27
102 | ФЕРм08-03-591-11 | Розетка штепсельная: трехполюсная | 100 шт. | 0.2 | 1835.64 | 728.13 | 29.03 | 1.62 | 367.13 | 145.63 | 5.81 | 0.32 | 73.4 | 14.68 | 0.12 | 0.02
103 | ФЕРм08-03-591-05 | Выключатель: двухклавишный утопленного типа при скрытой проводке | 100 шт. | 0.02 | 371.41 | 325.38 | 9.68 | 0.54 | 7.43 | 6.51 | 0.19 | 0.01 | 32.8 | 0.66 | 0.04
104 | ФЕРм08-02-410-01 | Труба полиэтиленовая по основанию пола, диаметр: до 25 мм | 100 м | 1.5 | 903.16 | 156.98 | 28.3 | 1.49 | 1354.74 | 235.47 | 42.45 | 2.24 | 16.7 | 25.05 | 0.11 | 0.17
105 | ФЕРм08-02-412-03 | Затягивание провода в проложенные трубы и металлические рукава первого одножильного или многожильного в общей оплетке, суммарное сечение до 16 мм2 | 100 м | 1.5 | 307.53 | 73.88 | 9.68 | 0.54 | 461.3 | 110.82 | 14.52 | 0.81 | 7.86 | 11.79 | 0.04 | 0.06
106 | ФЕРм08-03-574-02 | Разводка по устройствам и подключение жил кабелей или проводов сечением: до 16 мм2 | 100 жил | 0.2 | 3115.77 | 344.22 | 15.96 | 0.14 | 623.15 | 68.84 | 3.19 | 0.03 | 34.7 | 6.94 | 0.01
107 | ФЕРм08-03-593-12 | Люстры и подвесы с количеством ламп: до 12 | 1 шт. | 2 | 180.9 | 23.11 | 79.69 | 24.25 | 361.8 | 46.22 | 159.38 | 48.5 | 2.33 | 4.66 | 2.08 | 4.16
Раздел 3. Пусконаладка
108 | ФЕРп01-11-028-01 | Измерение сопротивления изоляции мегаомметром: кабельных и других линий напряжением до 1 кВ, предназначенных для передачи электроэнергии к распределительным устройствам, щитам, шкафам, коммутационным аппаратам и электропотребителям | 1 линия | 2 | 5.12 | 5.12 |  |  | 10.24 | 10.24 |  |  | 0.4 | 0.8
109 | ФЕРп01-11-013-01 | Замер полного сопротивления цепи "фаза-нуль" | 1 токоприемник | 2 | 19.21 | 19.21 |  |  | 38.42 | 38.42 |  |  | 1.5 | 3
110 | ФЕРп01-11-011-01 | Проверка наличия цепи между заземлителями и заземленными элементами | 100 точек | 0.06 | 204.88 | 204.88 |  |  | 12.29 | 12.29 |  |  | 16 | 0.96
Раздел 4. Материалы для электромонтжных работ
111 | ФССЦ-503-9013 | Розетка штепсельная | шт. | 20 | 140.4 |  |  |  | 2808
112 | ФССЦ-509-9005пр | Выключатель | шт. | 2 | 85.4 |  |  |  | 170.8
113 | ФССЦ-507-3485пр | Трубы поливинилхлоридные (ПВХ) диаметром 20 мм-гофротруба | м | 150 | 2.72 |  |  |  | 408
114 | ФССЦ-501-8183 | Кабель силовой с медными жилами с поливинилхлоридной изоляцией в поливинилхлоридной оболочке без защитного покрова: ВВГ, напряжением 0,66 Кв, число жил - 2 и сечением 1,5 мм2 | 1000 м | 0.05 | 2295.03 |  |  |  | 114.75
115 | ФССЦ-501-8184 | Кабель силовой с медными жилами с поливинилхлоридной изоляцией в поливинилхлоридной оболочке без защитного покрова: ВВГ, напряжением 0,66 Кв, число жил - 2 и сечением 2,5 мм2 | 1000 м | 0.1 | 3306.38 |  |  |  | 330.64
116 | ФССЦ-503-0535пр | Разветвительная коробка | шт. | 6 | 49.94 |  |  |  | 299.64
117 | ФССЦ-509-9012пр | Люстра | шт. | 2 | 4096.2 |  |  |  | 8192.4
Раздел 5. Прочее
118 | ФСЦП311-01-146-1 | Мусор строительный с погрузкой вручную: погрузка | тонна | 12 | 32.93 | 4.15 | 28.78 |  | 395.16 | 49.8 | 345.36 |  | 0.578 | 6.94
119 | ФССЦ-101-3059пр | Мешки | 1000 шт. | 0.24 | 6930.24 |  |  |  | 1663.26
Итого прямые затраты по смете в ценах 2001г. | [8 empty] | 153081.87 | 13859.41 | 1421.19 | 178.08 |  | 1512.19 |  | 15.93
Итого прямые затраты по смете с учетом коэффициентов к итогам | [8 empty] | 795810.52 | 233021.45 | 11583.99 | 2759.21 |  | 2230.43 |  | 15.93
В том числе, справочно:
МДС 81-38.2004 прил. 3 п.6 ОЗП=1,5; ЭМ=1,5; ЗПМ=1,5; ТЗ=1,5 (Поз. 2, 28, 30-32, 38-40, 48, 50-52, 77, 80, 82-84, 92, 99, 3-5, 53-54, 6-8, 16-18, 55-61, 70, 85-87, 89-91, 93-95, 9-15, 20, 66-67, 21-26, 29, 33-35, 37, 41-47, 71-76, 78-79, 81, 62-64, 97, 100, 1) | [8 empty] | 6991.35 | 6566.41 | 424.89 | 63.08 |  | 718.22
Коэфф,2 кв-ла 2011г ОЗП=11,44; ЭМ-ЗПМ=5,49; ЗПМ=11,44; МАТ=4 (Поз. 2, 28, 30-32, 38-40, 48, 50-52, 77, 80, 82-84, 92, 99, 3-5, 53-54, 6-8, 16-18, 55-61, 70, 85-87, 89-91, 93-95, 119, 9-15, 20, 66-67, 21-26, 29, 33-35, 37, 41-47, 71-76, 78-79, 81, 62-64, 97, 100-101, 1, 102-107, 111-117) | [8 empty] | 633666.86 | 212089.64 | 8173.4 | 2518.02
строительный мусор ПЗ=5,53 (ОЗП=5,53; ЭМ=5,53; ЗПМ=5,53; МАТ=5,53) (Поз. 118) | [8 empty] | 1790.07 | 225.59 | 1564.48
Коэфф на пусконаладку ОЗП=5,6 (Поз. 108-110) | [8 empty] | 280.37 | 280.37
Накладные расходы | [8 empty] | 190392.91
В том числе, справочно:
95%*0,85 ФОТ (от 235780,66) (Поз. 2, 28, 30-32, 38-40, 48, 50-52, 77, 80, 82-84, 92, 99, 3-5, 53-54, 6-8, 16-18, 55-61, 70, 85-87, 89-91, 93-95, 119, 9-15, 20, 66-67, 21-26, 29, 33-35, 37, 41-47, 71-76, 78-79, 81, 62-64, 97, 100-101, 118, 1, 102-110) | [8 empty] | 190392.91
Сметная прибыль | [8 empty] | 94312.26
В том числе, справочно:
50%*0,8 ФОТ (от 235780,66) (Поз. 2, 28, 30-32, 38-40, 48, 50-52, 77, 80, 82-84, 92, 99, 3-5, 53-54, 6-8, 16-18, 55-61, 70, 85-87, 89-91, 93-95, 119, 9-15, 20, 66-67, 21-26, 29, 33-35, 37, 41-47, 71-76, 78-79, 81, 62-64, 97, 100-101, 118, 1, 102-110) | [8 empty] | 94312.26
Итоги по смете:
Итого Строительные работы | [8 empty] | 1002539.64 |  |  |  |  | 2157.87 |  | 11.51
Итого Монтажные работы | [8 empty] | 77222.58 |  |  |  |  | 67.8 |  | 4.42
Итого Прочие затраты | [8 empty] | 753.47 |  |  |  |  | 4.76
Итого | [8 empty] | 1080515.69 |  |  |  |  | 2230.43 |  | 15.93
В том числе:
Материалы | [8 empty] | 551205.08
Машины и механизмы | [8 empty] | 11583.99
ФОТ | [8 empty] | 235780.66
Накладные расходы | [8 empty] | 190392.91
Сметная прибыль | [8 empty] | 94312.26
Итого СМР для расчета лимитированных затрат | [8 empty] | 1079762.22
Временные здания и сооружения 1,8% | [8 empty] | 19435.72
Итого | [8 empty] | 1099197.94
Итого с прочими затратами (753,47) | [8 empty] | 1099951.41
Непредвиденные 2% | [8 empty] | 21999.03
Итого с непредвиденными | [8 empty] | 1121950.44
Вывоз строительного мусора (Контейнер 20м3 -9322 руб) 1 контейнер | [8 empty] | 9322
Итого с учетом доп. затрат в тек ценах | [8 empty] | 1131272.44
НДС 18% | [8 empty] | 203629.04
ВСЕГО по смете | [8 empty] | 1334901.48 |  |  |  |  | 2230.43 |  | 15.93
|  | Составил: |  |  |  |  | Проверил: