## Лист1
Приложение №1
к документации об открытом аукционе в электронной форме
СОГЛАСОВАНО: | [11 empty] | УТВЕРЖДАЮ:
_________________ | [11 empty] | _________________
" _____ " ________________ 2011 г. | [11 empty] | "____" ______________2011 г.
(наименование стройки)
ЛОКАЛЬНЫЙ СМЕТНЫЙ РАСЧЕТ №
(локальная смета)
|  | на | выполнение капитальных работ по установке мачты освещения, серия 3.5.01.2-123 высотой 28 м.
(наименование работ и затрат, наименование объекта)
Основание:
|  |  | Сметная стоимость _______________________________________________________________________________________________ | [5 empty] | ___________________________496833,94 |  | руб.
|  |  | строительных работ _______________________________________________________________________________________________ | [5 empty] | _______________________________________________________________________________________________175040,63 |  | руб.
|  |  | монтажных работ _______________________________________________________________________________________________ | [5 empty] | _______________________________________________________________________________________________246005,08 |  | руб.
|  |  | Средства на оплату труда _______________________________________________________________________________________________ | [5 empty] | ___________________________92711,55 |  | руб.
|  |  | Сметная трудоемкость _______________________________________________________________________________________________ | [5 empty] | _______________________________________________________________________________________________762,24 |  | чел.час
Составлен(а) в текущих (прогнозных) ценах по состоянию на _______201_ г.
№ пп | Обоснование | Наименование | Ед. изм. | Кол. | Стоимость единицы, руб. |  |  |  | Общая стоимость, руб. |  |  |  | Т/з осн. раб.на ед. | Т/з осн. раб. Всего | Т/з мех. на ед. | Т/з мех. Всего
[5 empty] | Всего | В том числе |  |  | Всего | В том числе
[6 empty] | Осн.З/п | Эк.Маш | З/пМех |  | Осн.З/п | Эк.Маш | З/пМех
1 | 2 | 3 | 4 | 5 | 6 | 7 | 8 | 9 | 10 | 11 | 12 | 13 | 14 | 15 | 16 | 17
Раздел 1.
1 | ТЕР01-01-002-02 | Разработка грунта в отвал экскаваторами "драглайн" или "обратная лопата" с ковшом вместимостью 2,5 (1,5-3) м3, группа грунтов: 2 | 1000 м3 грунта | 0.008 | 2057.43 | 76.92 | 1980.51 | 231.19 | 16.46 | 0.62 | 15.84 | 1.85 | 6.1 | 0.05 | 16.9 | 0.14
2 | ТЕР33-01-002-03 | Устройство монолитных железобетонных фундаментов из привозного тяжелого бетона, объемом: до 25 м3 | 1 м3 фундаментов | 7.16 | 758.12 | 45.44 | 170.66 | 10.14 | 5428.14 | 325.35 | 1221.93 | 72.6 | 3.74 | 26.78 | 1.13 | 8.09
3 | СЦМ-101-1929 | Болты анкерные | т | 0.056 | 18998 |  |  |  | 1063.89
4 | СЦМ-204-9120 | Каркасы арматурные | т | 0.668 | 9298.04 |  |  |  | 6211.09
5 | ТЕРм38-01-003-01 | Изготовление металлоконструкции мачты, прим. | 1 т конструкций | 5.277 | 8462.22 | 1244.88 | 981.21 | 121.77 | 44655.14 | 6569.23 | 5177.85 | 642.58 | 91 | 480.21 | 7.34 | 38.73
6 | ТЕР09-06-010-03 | Монтаж опор: мачтового типа на расчалках высотой до 70 м | 1 т конструкций | 5.277 | 2794.99 | 619.77 | 1715.99 | 242.05 | 14749.16 | 3270.53 | 9055.28 | 1277.3 | 44.62 | 235.46 | 13.58 | 71.66
7 | ТЕР13-03-002-04 | Огрунтовка металлических поверхностей за один раз: грунтовкой ГФ-021 КОЭФ. К ПОЗИЦИИ: ПЗ=2 (ОЗП=2; ЭМ=2 к расх.; ЗПМ=2; МАТ=2 к расх.; ТЗ=2; ТЗМ=2) | 100 м2 окрашиваемой поверхности | 1.51 | 608.84 | 160.46 | 19.72 | 0.28 | 919.35 | 242.29 | 29.78 | 0.42 | 10.62 | 16.04 | 0.04 | 0.06
8 | ТЕР13-03-004-04 | Окраска металлических огрунтованных поверхностей: эмалью ХВ-1120 | 100 м2 окрашиваемой поверхности | 1.51 | 909.29 | 31.65 | 7.24 | 0.14 | 1373.03 | 47.79 | 10.93 | 0.21 | 2.45 | 3.7 | 0.03 | 0.05
Итого прямые затраты по смете в ценах 2001г. | [8 empty] | 74416.26 | 10455.81 | 15511.61 | 1994.96 |  | 762.24 |  | 118.73
Итого прямые затраты по смете с учетом коэффициентов к итогам | [8 empty] | 321177.56 | 77856.58 | 55097.24 | 14854.97 |  | 762.24 |  | 118.73
В том числе, справочно:
Индекс изменения сметной стоимости на 3 кв 2011 ОЗП=8,05; ЭМ=3,84; ЗПМ=8,05; МАТ=4,2 (Поз. 1-4, 6-8, 5) | [8 empty] | 272802.73 | 73713.46 | 44052.97 | 14064.47
Понижающий договорной коэффициент ПЗ=-7,5% (ОЗП=-7,5%; ЭМ=-7,5%; ЗПМ=-7,5%; МАТ=-7,5%) (Поз. 1-4, 6-8, 5) | [8 empty] | -26041.43 | -6312.7 | -4467.34 | -1204.46
Накладные расходы | [8 empty] | 54313.13
В том числе, справочно:
66%*0,9 * 0,85 ФОТ (от 53700,94) (Поз. 5) | [8 empty] | 27113.6
90%*0,9 * 0,85 ФОТ (от 36028,98) (Поз. 6-8) | [8 empty] | 24805.95
95%*0,9 * 0,85 ФОТ (от 18,39) (Поз. 1) | [8 empty] | 13.36
105%*0,9 * 0,85 ФОТ (от 2963,24) (Поз. 2-4) | [8 empty] | 2380.22
Сметная прибыль | [8 empty] | 45555.02
В том числе, справочно:
50%*0,85 * 0,8 ФОТ (от 18,39) (Поз. 1) | [8 empty] | 6.25
60%*0,85 * 0,8 ФОТ (от 2963,24) (Поз. 2-4) | [8 empty] | 1209
65%*0,85 * 0,8 ФОТ (от 53700,94) (Поз. 5) | [8 empty] | 23735.82
70%*0,85 * 0,8 ФОТ (от 2164,69) (Поз. 7-8) | [8 empty] | 1030.39
85%*0,85 * 0,8 ФОТ (от 33864,29) (Поз. 6) | [8 empty] | 19573.56
Итоги по смете:
Итого Строительные работы | [8 empty] | 175040.63 |  |  |  |  | 282.03 |  | 80
Итого Монтажные работы | [8 empty] | 246005.08 |  |  |  |  | 480.21 |  | 38.73
Итого | [8 empty] | 421045.71 |  |  |  |  | 762.24 |  | 118.73
В том числе:
Материалы | [8 empty] | 188223.74
Машины и механизмы | [8 empty] | 55097.24
ФОТ | [8 empty] | 92711.55
Накладные расходы | [8 empty] | 54313.13
Сметная прибыль | [8 empty] | 45555.02
НДС 18% | [8 empty] | 75788.23
ВСЕГО по смете | [8 empty] | 496833.94 |  |  |  |  | 762.24 |  | 118.73
Составил: ___________________________
(должность, подпись, расшифровка)
Проверил: ___________________________
(должность, подпись, расшифровка)