## Локальная смета
СОГЛАСОВАНО: | [8 empty] | УТВЕРЖДАЮ:
Главный врач МУЗ "ГКП №4"
________________ | [8 empty] | ________________ Н.М. Зуева
" _____ " ________________ 2011 г. | [8 empty] | "______ " _______________2011 г.
МУЗ "ГКП № 4"
(наименование стройки)
ЛОКАЛЬНЫЙ СМЕТНЫЙ РАСЧЕТ №
(локальная смета)
| на | капитальный ремонт по замене осветительного оборудования в поликлинике № 4 МУЗ "ГКП №4": г.Пермь, ул.Орджоникидзе,159
(наименование работ и затрат, наименование объекта)
Основание:
|  | Сметная стоимость _______________________________________________________________________________________________ |  | ___________________________120915,20 |  | руб.
|  | строительных работ _______________________________________________________________________________________________ |  | _______________________________________________________________________________________________93205,09 |  | руб.
|  | монтажных работ _______________________________________________________________________________________________ |  | _______________________________________________________________________________________________9265,42 |  | руб.
|  | Средства на оплату труда _______________________________________________________________________________________________ |  | ___________________________4138,67 |  | руб.
|  | Сметная трудоемкость _______________________________________________________________________________________________ |  | _______________________________________________________________________________________________37,63 |  | чел.час
Составлен(а) в текущих (прогнозных) ценах по состоянию на 3 кв 2011 г.
№ пп | Обоснование | Наименование | Ед. изм. | Кол. | Стоимость единицы, руб. |  |  |  | Общая стоимость, руб.
[5 empty] | Всего | В том числе |  |  | Всего | В том числе
[6 empty] | Осн.З/п | Эк.Маш. | З/пМех |  | Осн.З/п | Эк.Маш. | З/пМех
1 | 2 | 3 | 4 | 5 | 6 | 7 | 8 | 9 | 10 | 11 | 12 | 13
Раздел 1. Новый Раздел
1 | ФЕРр67-8-2 Применительно | Смена светильников КОЭФ. К ПОЗИЦИИ: Без материала МАТ=0 к расх. ИНДЕКС К ПОЗИЦИИ(справочно): 1 Индексы на 3 кв. 2011г. ОЗП=11,44; ЭМ=5,62; ЗПМ=11,44; МАТ=3,88 | 100 шт. | 0.2 | 1573.45 | 1570.95 | 2.5 | 0.93 | 314.69 | 314.19 | 0.5 | 0.19
2 | Текущие цены | Светодиодный светильник потолочный ИНДЕКС К ПОЗИЦИИ(справочно): 2 Текущая цена без индексации | шт | 20 | 4658.5 |  |  |  | 93170
Раздел 2. Вывоз мусора
3 | ФСЦП311-01-146-1 | Мусор строительный с погрузкой вручную: погрузка ИНДЕКС К ПОЗИЦИИ(справочно): 3 Вывоз мусора ОЗП=5,53; ЭМ=5,53 | тонна | 0.1 | 32.93 | 4.15 | 28.78 |  | 3.29 | 0.42 | 2.87
4 | ФСЦП310-3025-1 | Перевозка грузов автомобилями-самосвалами грузоподъемностью 10 т работающих вне карьера: расстояние перевозки 25 км; нормативное время пробега 1,696 час; класс груза 1 ИНДЕКС К ПОЗИЦИИ(справочно): 3 Вывоз мусора ОЗП=5,53; ЭМ=5,53 | 1 тонна | 0.1 | 16.78 |  | 16.78 |  | 1.68 |  | 1.68
Итого прямые затраты по смете в ценах 2001г. | [8 empty] | 93489.66 | 314.61 | 5.05 | 0.19
Итого прямые затраты по смете с учетом коэффициентов к итогам | [8 empty] | 93537.61 | 361.8 | 5.81 | 0.22
В том числе, справочно:
2. Производство ремонтных работ в существующих зданиях и сооружениях в стесненных условиях: с наличием в зоне производства работ действующего технологического оборудования (станков, установок, кранов и т.п.) или загромождающих предметов (лабораторное оборудование, мебель и т. п.), или движения транспорта по внутрицеховым путям. ОЗП=1,15; ЭМ=1,15; ЗПМ=1,15; ТЗ=1,15; ТЗМ=1,15 (Поз. 3-4, 1) | [8 empty] | 47.95 | 47.19 | 0.76 | 0.03
Итого прямые затраты по смете с учетом индексов, в текущих ценах | [8 empty] | 97338.33 | 4136.15 | 32.18 | 2.52
Накладные расходы | [8 empty] | 2980.18
В том числе, справочно:
72% = 85%*0,85 ФОТ (от 4136,02) (Поз. 1) | [8 empty] | 2977.93
85% = 100%*0,85 ФОТ (от 2,65) (Поз. 3) | [8 empty] | 2.25
Сметная прибыль | [8 empty] | 2152
В том числе, справочно:
48% = 60%*0,8 ФОТ (от 2,65) (Поз. 3) | [8 empty] | 1.27
52% = 65%*0,8 ФОТ (от 4136,02) (Поз. 1) | [8 empty] | 2150.73
Итоги по смете:
Итого Строительные работы | [8 empty] | 93205.09
Итого Монтажные работы | [8 empty] | 9265.42
Итого | [8 empty] | 102470.51
НДС 18% | [8 empty] | 18444.69
ВСЕГО по смете | [8 empty] | 120915.2
Составил: ___________________________
(должность, подпись, расшифровка)
Проверил: ___________________________
(должность, подпись, расшифровка)
Заказчик: ___________________________
(должность, подпись, расшифровка)
М.П.
Подрядчик: ___________________________
(должность, подпись, расшифровка)
М.П.
Инвестор: ___________________________
(должность, подпись, расшифровка)
М.П.
Сдал: ___________________________
(должность, подпись, расшифровка)
Принял: ___________________________
(должность, подпись, расшифровка)