## Локальная смета
СОГЛАСОВАНО: | [8 empty] | УТВЕРЖДАЮ:
________________ | [8 empty] | ________________
" _____ " ________________ 2011 г. | [8 empty] | "______ " _______________2011 г.
(наименование стройки)
ЛОКАЛЬНЫЙ СМЕТНЫЙ РАСЧЕТ №
(локальная смета)
| на | выполнение работ по текущему ремонту помещений общественного центра, расположенного по адресу: г.Пермь, ул.Орджоникидзе 96
(наименование работ и затрат, наименование объекта)
Основание:
|  | Сметная стоимость строительных работ _______________________________________________________________________________________________ |  | ___________________________102 540 |  | руб.
|  | Средства на оплату труда _______________________________________________________________________________________________ |  | ___________________________25 636 |  | руб.
|  | Сметная трудоемкость _______________________________________________________________________________________________ |  | _______________________________________________________________________________________________231,95 |  | чел.час
Составлен(а) в текущих (прогнозных) ценах по состоянию на _______201_ г.
№ пп | Обоснование | Наименование | Ед. изм. | Кол. | Стоимость единицы, руб. |  |  |  | Общая стоимость, руб.
[5 empty] | Всего | В том числе |  |  | Всего | В том числе
[6 empty] | Осн.З/п | Эк.Маш. | З/пМех |  | Осн.З/п | Эк.Маш. | З/пМех
1 | 2 | 3 | 4 | 5 | 6 | 7 | 8 | 9 | 10 | 11 | 12 | 13
Раздел 1. Новый Раздел
1 | ТЕРр63-05-1 Распоряж. Правит. Пермского края от 20.01.10 №9-рп | Снятие обоев простых и улучшенных | 100 м2 очищаемой поверхности | 1.607 | 115.23 | 115.23 |  |  | 185.17 | 185.17
2 | ТЕРр61-01-9 Распоряж. Правит. Пермского края от 20.01.10 №9-рп | Сплошное выравнивание штукатурки внутри здания (однослойная штукатурка) сухой растворной смесью (типа «Ветонит») толщиной до 10 мм для последующей окраски или оклейки обоями стен | 100 м2 поверхности | 1.3587 | 4048.14 | 1023.61 | 41.9 | 28.16 | 5500.21 | 1390.78 | 56.93 | 38.26
3 | ТЕР15-04-006-03 Распоряж. Правит. Пермского края от 20.01.10 №9-рп | Покрытие поверхностей грунтовкой глубокого проникновения за 1 раз стен | 100 м2 покрытия | 1.9845 | 91.18 | 89.47 | 1.46 | 0.16 | 180.95 | 177.55 | 2.9 | 0.32
4 | ТЕР15-06-001-02 Распоряж. Правит. Пермского края от 20.01.10 №9-рп | Оклейка обоями стен по монолитной штукатурке и бетону тиснеными и плотными | 100 м2 оклеиваемой и обиваемой поверхности | 0.3738 | 3512.17 | 605.19 | 1.46 | 0.16 | 1312.85 | 226.22 | 0.55 | 0.06
5 | ТЕР15-01-050-03 Распоряж. Правит. Пермского края от 20.01.10 №9-рп | Облицовка стен декоративным бумажно-слоистым пластиком или листами из синтетических материалов по сплошному основанию на клее/МДФ панели/ | 100 м2 облицовки | 0.2777 | 5512.92 | 506.86 | 55.37 | 1.32 | 1530.94 | 140.76 | 15.38 | 0.37
6 | ТЕР15-04-005-05 Распоряж. Правит. Пермского края от 20.01.10 №9-рп | Окраска поливинилацетатными водоэмульсионными составами улучшенная по сборным конструкциям стен, подготовленным под окраску | 100 м2 окрашиваемой поверхности | 1.7068 | 1361.69 | 323.47 | 11.22 | 0.16 | 2324.13 | 552.1 | 19.15 | 0.27
Итого прямые затраты по смете в ценах 2001г. | [8 empty] | 11034.25 | 2672.58 | 94.91 | 39.28
Итого прямые затраты по смете с учетом коэффициентов к итогам | [8 empty] | 61202.54 | 25233.17 | 670.3 | 403.1
В том числе, справочно:
ОЗП=8,21; ЭМ=5,65; ЗПМ=8,21; МАТ=4,27 (Поз. 1-6) | [8 empty] | 46742.94 | 19269.3 | 441.33 | 283.21
При ремонте и реконструкции зданий и сооружений работы, аналогичные технологическим процессам в новом строительстве ОЗП=1,15; ЭМ=1,25; ЗПМ=1,25; ТЗ=1,15; ТЗМ=1,25 (Поз. 1-6) | [8 empty] | 3425.35 | 3291.28 | 134.06 | 80.62
Накладные расходы | [8 empty] | 18550.54
В том числе, справочно:
77%*0,85 ФОТ (от 1748,29) (Поз. 1) | [8 empty] | 1144.26
79%*0,85 ФОТ (от 13523,69) (Поз. 2) | [8 empty] | 9081.16
105%*(0,9*0,85) ФОТ (от 10364,29) (Поз. 3-6) | [8 empty] | 8325.12
Сметная прибыль | [8 empty] | 9985.04
В том числе, справочно:
50%*0,8 ФОТ (от 15271,98) (Поз. 1-2) | [8 empty] | 6108.8
55%*(0,85*0,8) ФОТ (от 10364,29) (Поз. 3-6) | [8 empty] | 3876.24
Итоги по смете:
Стекольные, обойные и облицовочные работы (ремонтно-строительные) | [8 empty] | 752.06
Штукатурные работы (ремонтно-строительные) | [8 empty] | 45327.93
Отделочные работы | [8 empty] | 40818.32
Итого | [8 empty] | 86898.31
НДС 18% | [8 empty] | 15641.6858
ВСЕГО по смете | [8 empty] | 102539.9958
Составил: ___________________________
(должность, подпись, расшифровка)
Проверил: ___________________________
(должность, подпись, расшифровка)