## Локальная смета
Приложение № 2
| СОГЛАСОВАНО: | [11 empty] | УТВЕРЖДАЮ:
| _____________________________ | [11 empty] | __________________________
| " _____ " ________________ 200_ г. | [11 empty] | "____" ______________200_ г.
Администрация г. Перми 2011
(наименование стройки)
ЛОКАЛЬНЫЙ СМЕТНЫЙ РАСЧЕТ №
(локальная смета)
на выполнение работ по монтажу автоматической пожарной сигнализации, системы оповещения и управления эвакуацией людей при пожаре в правом крыле 4 этажа здания по адресу: г. Пермь, ул. Ленина, 23
(наименование работ и затрат, наименование объекта)
Основание:
|  |  | Сметная стоимость _______________________________________________________________________________________________ | [5 empty] | ___________________________139734,02 |  | руб.
|  |  | монтажных работ _______________________________________________________________________________________________ | [5 empty] | _______________________________________________________________________________________________114407,07 |  | руб.
|  |  | прочих _______________________________________________________________________________________________ | [5 empty] | _______________________________________________________________________________________________4011,59 |  | руб.
|  |  | Средства на оплату труда _______________________________________________________________________________________________ | [5 empty] | ___________________________31303,01 |  | руб.
|  |  | Сметная трудоемкость _______________________________________________________________________________________________ | [5 empty] | _______________________________________________________________________________________________290,69 |  | чел.час
Составлен(а) в текущих (прогнозных) ценах по состоянию на _______200_ г.
№ пп | Обоснование | Наименование | Ед. изм. | Кол. | Стоимость единицы, руб. |  |  |  | Общая стоимость, руб. |  |  |  | Т/з осн. раб.на ед. | Т/з осн. раб. Всего | Т/з мех. на ед. | Т/з мех. Всего
[5 empty] | Всего | В том числе |  |  | Всего | В том числе
[6 empty] | Осн.З/п | Эк.Маш | З/пМех |  | Осн.З/п | Эк.Маш | З/пМех
1 | 2 | 3 | 4 | 5 | 6 | 7 | 8 | 9 | 10 | 11 | 12 | 13 | 14 | 15 | 16 | 17
Раздел 1. Монтажные работы
1 | ТЕРм10-08-001-02 | Приборы ПС приемно-контрольные, пусковые: концентратор - блок базовый на 20 лучей | шт. | 1 | 178.92 | 167.19 | 0.27 |  | 178.92 | 167.19 | 0.27 |  | 11.7 | 11.7
2 | ТЕРм10-08-001-13 | Устройства промежуточные на количество лучей: 1 | шт. | 2 | 60.13 | 58 | 0.22 |  | 120.26 | 116 | 0.44 |  | 4 | 8
3 | ТЕРм10-08-002-02 | Извещатели ПС автоматические: дымовой, фотоэлектрический, радиоизотопный, световой в нормальном исполнении | шт. | 20 | 24.67 | 22.98 | 0.27 |  | 493.4 | 459.6 | 5.4 |  | 1.68 | 33.6
4 | ТЕРм10-08-002-06 | Конструкция для установки извещателя | шт. | 20 | 11.61 | 4.79 | 1.21 |  | 232.2 | 95.8 | 24.2 |  | 0.35 | 7
5 | ТЕРм10-08-002-01 | Извещатели ПС автоматические: тепловой электро-контактный, магнитоконтактный в нормальном исполнении | шт. | 3 | 12.32 | 11.49 | 0.1 |  | 36.96 | 34.47 | 0.3 |  | 0.84 | 2.52
6 | ТЕРм10-08-003-03 | Устройства ультразвуковые: блок питания и контроля | шт. | 1 | 55.13 | 52.2 | 0.22 |  | 55.13 | 52.2 | 0.22 |  | 3.6 | 3.6
7 | ТЕРм10-01-055-08 | Прокладка кабеля и провода по стенам. Однопарный провод с креплением проволочными скрепами по стене: кирпичной | 100 м провода | 2.8 | 717.94 | 204.12 | 66 | 9.3 | 2010.23 | 571.54 | 184.8 | 26.04 | 16.8 | 47.04 | 0.68 | 1.9
8 | ТЕРм10-04-101-07 | Громкоговоритель или звуковая колонка: в помещении | шт. | 11 | 43.01 | 25.84 |  |  | 473.11 | 284.24 |  |  | 2 | 22
9 | ТЕРм10-04-101-15 | Транспарант световой (табло) | шт. | 3 | 31.91 | 27.36 |  |  | 95.73 | 82.08 |  |  | 2 | 6
10 | ТЕРм08-02-411-01 | Рукав металлический, наружный диаметр, мм, до: 48 | 100 м | 3.1 | 749.92 | 464.29 | 43.5 |  | 2324.75 | 1439.3 | 134.85 |  | 34.7 | 107.57 | 0.44 | 1.36
11 | ТЕРм08-02-412-01 | Затягивание проводов в проложенные трубы и металлические рукава. Провод первый одножильный или многожильный в общей оплетке, суммарное сечение, мм2, до: 2,5 | 100 м | 3.7 | 335.62 | 75.06 | 2.31 | 0.18 | 1241.79 | 277.72 | 8.55 | 0.67 | 5.61 | 20.76 | 0.02 | 0.07
12 | ТЕРм10-06-037-12 | Коробка оконечная | 100 шт. | 0.05 | 943.41 | 311.72 |  |  | 47.17 | 15.59 |  |  | 24.72 | 1.24
Итого по разделу 1 Монтажные работы | [8 empty] | 80977.24 |  |  |  |  | 271.03 |  | 3.33
Раздел 2. Материалы
13 | Прайс | Прибор приемно-контрольный охранно-пожарный, Сигнал-20П SMD | шт. | 1 | 545.13 |  |  |  | 545.13
14 | Прайс | Блок сигнально-пусковой, С2000-СП1 | шт. | 1 | 325.42 |  |  |  | 325.42
15 | Прайс | Устройство коммутационное УК-ВК/01 | шт. | 1 | 71.42 |  |  |  | 71.42
16 | Прайс | Извещатель пожарный дымовой оптико -электронный, ИП-212-ЗСУ | шт. | 20 | 49.6 |  |  |  | 992
17 | Прайс | Извещатель пожарный ручной электроконтактный, ИПР-ЗСУ | шт. | 3 | 24.8 |  |  |  | 74.4
18 | Прайс | Устройство контроля шлейфа, УКШ-А | шт. | 3 | 10.97 |  |  |  | 32.91
19 | Прайс | Источник бесперебойного питания, РИП-12 (исп. 01) | шт. | 1 | 642.47 |  |  |  | 642.47
20 | Прайс | Аккумуляторная батарея, 17 А/ч Delta DTM 1217 | шт. | 1 | 246.26 |  |  |  | 246.26
21 | Прайс | Кабель связи, КСВЭВнг-FRLS 2х0,5 | м. | 260 | 3.19 |  |  |  | 829.4
22 | Прайс | Кабель связи, КПСЭнг-FRLS 1х2х0,75 | м. | 310 | 4.54 |  |  |  | 1407.4
23 | Прайс | Провод силовой, ВВГнг-3х1,5 | м. | 60 | 4.96 |  |  |  | 297.6
24 | Прайс | Кабель UTP 5х2х0.53 мм2 категории 5Е | м. | 20 | 3.57 |  |  |  | 71.4
25 | Прайс | Крепление металлическое под ИП-212-ЗСУ в подвесной потолок | шт. | 20 | 5.78 |  |  |  | 115.6
26 | Прайс | Резистор номинал 2,2 кОм | шт. | 20 | 0.37 |  |  |  | 7.4
27 | Прайс | Резистор номинал 4,7 кОм | шт. | 3 | 0.37 |  |  |  | 1.11
28 | Прайс | Потолочный громкоговоритель, Глагол-СМ-П-3 | шт. | 2 | 63.21 |  |  |  | 126.42
29 | Прайс | Настенный громкоговоритель, Глагол-СМ-Н-3 | шт. | 9 | 102.89 |  |  |  | 926.01
30 | Прайс | Оповещатель пожарный световой, табло "ВЫХОД", Молния-12 | шт. | 1 | 28.71 |  |  |  | 28.71
31 | Прайс | Оповещатель пожарный световой, табло "ЗАПАСНЫЙ ВЫХОД", Молния-12 | шт. | 1 | 28.71 |  |  |  | 28.71
32 | Прайс | Эвакуационный знак пожарной безопасности "Направление движения к эвакуационному выходу направо ", Молния-12 | шт. | 1 | 28.71 |  |  |  | 28.71
33 | Прайс | Металлорукав диаметр 15 мм | м. | 310 | 3.71 |  |  |  | 1150.1
34 | Прайс | Коробка коммутационная, с подрозетником марки УК-П | шт. | 5 | 2.18 |  |  |  | 10.9
Итого по разделу 2 Материалы | [8 empty] | 33429.81
Раздел 3. Пуско-наладочные работы
35 | ТЕРп02-01-002-01 | Автоматизированные системы управления II категории технической сложности с количеством каналов: 2 | система | 1 | 370.59 | 370.59 |  |  | 370.59 | 370.59 |  |  | 17.6 | 17.6
36 | ТЕРп01-11-011-01 | Проверка наличия цепи между заземлителями и заземленными элементами | 100 точек | 0.01 | 291.04 | 291.04 |  |  | 2.91 | 2.91 |  |  | 16 | 0.16
37 | ТЕРп01-11-013-01 | Замер полного сопротивления цепи "фаза-нуль" | токоприемник | 1 | 27.29 | 27.29 |  |  | 27.29 | 27.29 |  |  | 1.5 | 1.5
38 | ТЕРп01-11-028-01 | Измерение сопротивления изоляции мегаомметром: кабельных и других линий напряжением до 1 кВ, предназначенных для передачи электроэнергии к распределительным устройствам, щитам, шкафам, коммутационным аппаратам и электропотребителям | линия | 1 | 7.28 | 7.28 |  |  | 7.28 | 7.28 |  |  | 0.4 | 0.4
Итого по разделу 3 Пуско-наладочные работы | [8 empty] | 4011.59 |  |  |  |  | 19.66
ИТОГИ ПО СМЕТЕ:
Итого прямые затраты по смете в ценах 2001г. | [8 empty] | 15677.2 | 4003.8 | 359.03 | 26.71 |  | 290.69 |  | 3.33
Итого прямые затраты по смете с учетом коэффициентов к итогам | [8 empty] | 79961.91 | 31088 | 1353.55 | 215.01 |  | 290.69 |  | 3.33
В том числе, справочно:
ОЗП=8,05; ЭМ=3,77; ЗПМ=8,05; МАТ=4,2 (Поз. 1-7, 13-27, 34, 8-9, 28-32, 10-12, 33) | [8 empty] | 62550.41 | 25349.9 | 994.51 | 188.31
ОЗП=5,25 (Поз. 35-38) | [8 empty] | 1734.3 | 1734.3
Накладные расходы | [8 empty] | 23098.01
В том числе, справочно:
65%*0,85 ФОТ (от 2142,37) (Поз. 35-38) | [8 empty] | 1183.66
80%*0,85 ФОТ (от 12258,86) (Поз. 1-7, 13-27, 34) | [8 empty] | 8336.02
92%*0,85 ФОТ (от 2948,88) (Поз. 8-9, 28-32) | [8 empty] | 2306.02
95%*0,85 ФОТ (от 13827,4) (Поз. 10-11) | [8 empty] | 11165.63
100%*0,85 ФОТ (от 125,5) (Поз. 12, 33) | [8 empty] | 106.68
Сметная прибыль | [8 empty] | 15358.74
В том числе, справочно:
40%*0,8 ФОТ (от 2142,37) (Поз. 35-38) | [8 empty] | 685.56
60%*0,8 ФОТ (от 12258,86) (Поз. 1-7, 13-27, 34) | [8 empty] | 5884.25
65%*0,8 ФОТ (от 16901,78) (Поз. 8-9, 28-32, 10-12, 33) | [8 empty] | 8788.93
Итоги по смете:
Итоги по Монтажным работам
Монтаж оборудования | [8 empty] | 56841.5 |  |  |  |  | 113.46 |  | 1.9
Монтаж радиотелевизионного и электронного оборудования | [8 empty] | 12420.86 |  |  |  |  | 28
Электромонтажные работы на других объектах | [8 empty] | 39884.21 |  |  |  |  | 128.33 |  | 1.43
Прокладка и монтаж сетей связи | [8 empty] | 5260.5 |  |  |  |  | 1.24
Итого | [8 empty] | 114407.07 |  |  |  |  | 271.03 |  | 3.33
Итоги по Прочим затратам
Итого Поз. 35-38 | [8 empty] | 408.07 | 408.07 |  |  |  | 19.66
Всего с учетом " ОЗП=5,25" | [8 empty] | 2142.37 | 2142.37 |  |  |  | 19.66
Накладные расходы 65%*0,85 ФОТ (от 2 142,37) | [8 empty] | 1183.66
Сметная прибыль 40%*0,8 ФОТ (от 2 142,37) | [8 empty] | 685.56
Итого c накладными и см. прибылью | [8 empty] | 4011.59 |  |  |  |  | 19.66
Итого | [8 empty] | 118418.66 |  |  |  |  | 290.69 |  | 3.33
В том числе:
Материалы | [8 empty] | 47520.36
Машины и механизмы | [8 empty] | 1353.55
ФОТ | [8 empty] | 31303.01
Накладные расходы | [8 empty] | 23098.01
Сметная прибыль | [8 empty] | 15358.74
НДС 18% | [8 empty] | 21315.36
ВСЕГО по смете | [8 empty] | 139734.02 |  |  |  |  | 290.69 |  | 3.33
Составил
Проверил