## Локальная смета
СОГЛАСОВАНО: | [11 empty] | УТВЕРЖДАЮ:
Начальник хоз. управления
| Директор ______________ | [11 empty] | ______________ А.Г. Пантелеев
| " _____ " ________________ 2011 г. | [11 empty] | "____" ______________2011 г.
Объект к/н "Здание,где в губернской казенной палате работал Ф.М.Решетников"г. Пермь,ул. Ленина,23
(наименование стройки)
ЛОКАЛЬНЫЙ СМЕТНЫЙ РАСЧЕТ № 5
(локальная смета)
|  | на | Ремонтно-реставрационные работы на объекте культурного наследия «Здание, где в губернской казенной палате работал Ф.М.Решетников», расположенного по адресу: г.Пермь, ул.Ленина, 23 (помещения 3-го и 4-го этажей)
Ф.М.Решетников», расположенного по адресу: г.Пермь, ул.Ленина, 23 (кап.ремонт перекрытия 2-го этажа)
(наименование работ и затрат, наименование объекта)
Основание:
|  |  | Сметная стоимость _______________________________________________________________________________________________ | [5 empty] | ___________________________2070486,22 |  | руб.
|  |  | строительных работ _______________________________________________________________________________________________ | [5 empty] | _______________________________________________________________________________________________1491136,87 |  | руб.
|  |  | монтажных работ _______________________________________________________________________________________________ | [5 empty] | _______________________________________________________________________________________________126869,74 |  | руб.
|  |  | Средства на оплату труда _______________________________________________________________________________________________ | [5 empty] | ___________________________461725,11 |  | руб.
|  |  | Сметная трудоемкость _______________________________________________________________________________________________ | [5 empty] | _______________________________________________________________________________________________4493,52 |  | чел.час
Составлен(а) в текущих (прогнозных) ценах по состоянию на 3 кв. 2011г.
№ пп | Обоснование | Наименование | Ед. изм. | Кол. | Стоимость единицы, руб. |  |  |  | Общая стоимость, руб. |  |  |  | Т/з осн. раб.на ед. | Т/з осн. раб. Всего | Т/з мех. на ед. | Т/з мех. Всего
[5 empty] | Всего | В том числе |  |  | Всего | В том числе
[6 empty] | Осн.З/п | Эк.Маш | З/пМех |  | Осн.З/п | Эк.Маш | З/пМех
1 | 2 | 3 | 4 | 5 | 6 | 7 | 8 | 9 | 10 | 11 | 12 | 13 | 14 | 15 | 16 | 17
Раздел 1. Новый Раздел Ремонт перекрытия 2-го этажа
Мероприятия по усилению балок перекрытия 2-го этажа
1 | ФЕРм38-01-006-08 | Изготовление хомутов из полосы 60*5 с креплением | 1 т конструкций | 0.974 | 9826.33 | 1222 | 1866 | 14.79 | 9570.85 | 1190.23 | 1817.48 | 14.41 | 130 | 126.62 | 1.3 | 1.27
2 | ФЕР46-05-008-03 | Монтаж мелких металлоконструкций массой до 10 кг(хомуты из полосы) | 1 т металлоконструкций | 0.974 | 1117.75 | 777.45 | 256.3 |  | 1088.69 | 757.24 | 249.64 |  | 84.69 | 82.49
3 | ФЕР09-05-003-02 | Постановка болтов: высокопрочных | 100 шт. болтов | 6.08 | 380.57 | 154.88 | 12.71 |  | 2313.87 | 941.67 | 77.28 |  | 16.1 | 97.89
4 | ФССЦ-101-2877 | Болт | шт. | 608 | 2.9 |  |  |  | 1763.2
5 | ФЕРм38-01-002-03 | Изготовление протезов металлических(для усиления балок перекрытия) | 1 т конструкций | 3.046 | 5509.65 | 267.44 | 252.34 | 27.06 | 16782.39 | 814.62 | 768.63 | 82.42 | 27.8 | 84.68 | 2.52 | 7.68
6 | ФССЦ-101-1015 | Балки двутавровые № 60 из стали марки: Ст3сп | т | -3.107 | 4851.3 |  |  |  | -15072.99
7 | ФЕР13-03-002-04 | Огрунтовка металлических поверхностей за один раз: грунтовкой ГФ-021 КОЭФ. К ПОЗИЦИИ: 1.10 При нанесении лакокрасочных материалов ручным способом ОЗП=1,1; ТЗ=1,1 | 100 м2 окрашиваемой поверхности | 0.88 | 274.36 | 62.2 | 9.43 | 0.1 | 241.43 | 54.74 | 8.3 | 0.09 | 5.841 | 5.14 | 0.01 | 0.01
8 | ФЕР13-03-004-26 | Окраска металлических огрунтованных поверхностей: эмалью ПФ-115 КОЭФ. К ПОЗИЦИИ: 1.10 При нанесении лакокрасочных материалов ручным способом ОЗП=1,1; ТЗ=1,1 | 100 м2 окрашиваемой поверхности | 0.88 | 325.71 | 38.21 | 6.22 | 0.1 | 286.63 | 33.63 | 5.47 | 0.09 | 4.213 | 3.71 | 0.01 | 0.01
9 | ФЕРр69-2-4 | Сверление отверстий: в деревянных конструкциях электродрелью диаметром до 10 мм глубиной до 20 см | 100 отверстий | 0.95 | 108 | 89.57 | 18.43 |  | 102.6 | 85.09 | 17.51 |  | 10.5 | 9.98
10 | ФЕРр69-2-5 | Сверление отверстий: на каждые 5 см глубины свыше 20 см добавлять к расценке 69-2-4 КОЭФ. К ПОЗИЦИИ: Глубиной отв.25см ПЗ=5 (ОЗП=5; ЭМ=5 к расх.; ЗПМ=5; МАТ=5 к расх.; ТЗ=5; ТЗМ=5) | 100 отверстий | 0.95 | 135.25 | 112.15 | 23.1 |  | 128.49 | 106.54 | 21.95 |  | 13.15 | 12.49
11 | ФЕР09-03-014-01пр | Монтаж протезов | 1 т конструкций | 3.046 | 1262.6 | 553.07 | 477.18 | 51.76 | 3845.88 | 1684.65 | 1453.49 | 157.66 | 63.28 | 192.75 | 3.82 | 11.64
12 | ФССЦ-201-9002 | Конструкции: стальные | т | 3.046 | 9770.05 |  |  |  | 29759.57
13 | ФССЦ-101-1714 | Болты с гайками и шайбами строительные | т | -0.06397 | 9040 |  |  |  | -578.29
14 | ФССЦ-101-2592 | Шпильки | компл. | 95 | 66 |  |  |  | 6270
15 | ФЕРр54-13-1 | Устранение просадки конца балки на опоре | 100 мест | 0.99 | 8265.38 | 5561.88 | 1251.6 | 127.76 | 8182.73 | 5506.26 | 1239.08 | 126.48 | 669.3 | 662.61 | 12.7 | 12.57
16 | ФЕРр54-5-1пр | Ремонт деревянных перекрытий со сменой подборов: из досок(накат) | 100 м2 перекрытий | 3.9 | 7751.34 | 1497.3 | 152.55 |  | 30230.23 | 5839.47 | 594.95 |  | 180.18 | 702.7
17 | ФЕР26-01-039-01 | Изоляция покрытий и перекрытий изделиями из волокнистых и зернистых материалов насухо | 1 м3 изоляции | 39 | 1722.72 | 98.29 | 57.3 |  | 67186.08 | 3833.31 | 2234.7 |  | 10.58 | 412.62
18 | ФССЦ-104-0143 | Плиты теплоизоляционные: перлитоцементные | м3 | -39.78 | 1536.4 |  |  |  | -61117.99
19 | ФССЦ-104-0111 | Плиты или маты теплоизоляционные | м3 | 39.78 | 542.4 |  |  |  | 21576.67
20 | ФЕР11-01-004-02пр | Устройство гидроизоляции оклеечной рулонными материаламий | 100 м2 изолируемой поверхности | 4.29 | 1776.57 | 313.98 | 158.51 | 2.67 | 7621.49 | 1346.97 | 680.01 | 11.45 | 27.86 | 119.52 | 0.23 | 0.99
Раздел 2. Разгрузка пекрытия
21 | ФЕР11-01-002-02 | Демонтаж подстилающих слоев: шлаковых, кирпич КОЭФ. К ПОЗИЦИИ: Демонтаж утеплителя ОЗП=0,8; ЭМ=0,8; ЗПМ=0,8; МАТ=0; ТЗ=0,8; ТЗМ=0,8 | 1 м3 подстилающего слоя | 150 | 68.9 | 17.94 | 50.96 | 5.15 | 10334.4 | 2690.4 | 7644 | 772.8 | 2.024 | 303.6 | 0.512 | 76.8
Разгрузка перекрытия (стойками из бруса )
22 | ФЕРр54-10-1 | Установка деревянной стойки под балки или прогоны | 100 м стоек | 0.92 | 7262.21 | 876.64 | 61.02 |  | 6681.23 | 806.51 | 56.14 |  | 107.3 | 98.72
Раздел 3. Погрузочные работы
23 | ФСЦП311-01-146-1 | Мусор строительный с погрузкой вручную: погрузка | тонна | 208 | 32.93 | 4.15 | 28.78 |  | 6849.44 | 863.2 | 5986.24 |  | 0.578 | 120.22
24 | ФССЦ-101-3059пр | Мешки | 1000 шт. | 0.403 | 6930.24 |  |  |  | 2792.89
Итого прямые затраты по смете в ценах 2001г. | [8 empty] | 156839.49 | 26554.53 | 22854.87 | 1165.4 |  | 3035.74 |  | 110.97
Итого прямые затраты по смете с учетом коэффициентов к итогам | [8 empty] | 1060473.53 | 441726.72 | 155300.79 | 19998.39 |  | 4493.52 |  | 110.97
В том числе, справочно:
МДС 81-38.2004 прил. 3 п.6 ОЗП=1,5; ЭМ=1,5; ЗПМ=1,5; ТЗ=1,5 (Поз. 2-3, 11-14, 7-10, 15-16, 22, 17-21, 1, 5-6) | [8 empty] | 21280.03 | 12845.66 | 8434.32 | 582.7 |  | 1457.76
Коэфф.3 кв-ла 2011г ОЗП=11,44; ЭМ-ЗПМ=5,49; ЗПМ=11,44; МАТ=4 (Поз. 2-3, 11-14, 7-10, 15-16, 22, 17-21, 24, 1, 5-6) | [8 empty] | 843338.75 | 402326.49 | 124011.59 | 18250.27
Строительный мусор ПЗ=5,53 (Поз. 4, 23) | [8 empty] | 39015.26
Накладные расходы | [8 empty] | 372843.03
В том числе, справочно:
95%*0,85 ФОТ (от 461725,11) (Поз. 2-3, 11-14, 7-10, 15-16, 22, 17-21, 23, 1, 5-6) | [8 empty] | 372843.03
Сметная прибыль | [8 empty] | 184690.05
В том числе, справочно:
50%*0,8 ФОТ (от 461725,11) (Поз. 2-3, 11-14, 7-10, 15-16, 22, 17-21, 23, 1, 5-6) | [8 empty] | 184690.05
Итоги по смете:
Итого Строительные работы | [8 empty] | 1491136.87 |  |  |  |  | 4176.57 |  | 102.02
Итого Монтажные работы | [8 empty] | 126869.74 |  |  |  |  | 316.95 |  | 8.95
Итого | [8 empty] | 1618006.61 |  |  |  |  | 4493.52 |  | 110.97
В том числе:
Материалы | [8 empty] | 424430.76
Машины и механизмы | [8 empty] | 155300.79
ФОТ | [8 empty] | 461725.11
Накладные расходы | [8 empty] | 372843.03
Сметная прибыль | [8 empty] | 184690.05
Временные здания и сооружения 1,8% | [8 empty] | 29124.12
Итого | [8 empty] | 1647130.73
Непредвиденные 2% | [8 empty] | 32942.61
Итого с непредвиденными | [8 empty] | 1680073.34
Вывоз строительного мусора (контейнер 20м3 -9322руб) * 8 конт | [8 empty] | 74576
Итого с учетом доп. затрат в тек ценах | [8 empty] | 1754649.34
НДС 18% | [8 empty] | 315836.88
ВСЕГО по смете | [8 empty] | 2070486.22 |  |  |  |  | 4493.52 |  | 110.97
|  | Составил: | [5 empty] | Проверил: