## Локальная смета
СОГЛАСОВАНО: | [11 empty] | УТВЕРЖДАЮ:
Начальник хоз. управления
| Директор ______________ | [11 empty] | ______________ А.Г. Пантелеев
| " _____ " ________________ 2011 г. | [11 empty] | "____" ______________2011 г.
Объект к/н "Здание,где в губернской казенной палате работал Ф.М.Решетников"г. Пермь,ул. Ленина,23
(наименование стройки)
ЛОКАЛЬНЫЙ СМЕТНЫЙ РАСЧЕТ № 2
(локальная смета)
|  | на | Ремонтно-реставрационные работы на объекте культурного наследия «Здание, где в губернской казенной палате работал Ф.М.Решетников», расположенного по адресу: г.Пермь, ул.Ленина, 23 (помещения 3-го и 4-го этажей)
Ф.М.Решетников», расположенного по адресу: г.Пермь, ул.Ленина, 23 (ремонтно-строительные и отделочные работы на 3эт.)
(наименование работ и затрат, наименование объекта)
Основание:
|  |  | Сметная стоимость _______________________________________________________________________________________________ | [5 empty] | ___________________________4105829,48 |  | руб.
|  |  | строительных работ _______________________________________________________________________________________________ | [5 empty] | _______________________________________________________________________________________________3309694,08 |  | руб.
|  |  | монтажных работ _______________________________________________________________________________________________ | [5 empty] | _______________________________________________________________________________________________4715,67 |  | руб.
|  |  | Средства на оплату труда _______________________________________________________________________________________________ | [5 empty] | ___________________________740074,24 |  | руб.
|  |  | Сметная трудоемкость _______________________________________________________________________________________________ | [5 empty] | _______________________________________________________________________________________________7139,68 |  | чел.час
Составлен(а) в текущих (прогнозных) ценах по состоянию на _______200_ г.
№ пп | Обоснование | Наименование | Ед. изм. | Кол. | Стоимость единицы, руб. |  |  |  | Общая стоимость, руб. |  |  |  | Т/з осн. раб.на ед. | Т/з осн. раб. Всего | Т/з мех. на ед. | Т/з мех. Всего
[5 empty] | Всего | В том числе |  |  | Всего | В том числе
[6 empty] | Осн.З/п | Эк.Маш | З/пМех |  | Осн.З/п | Эк.Маш | З/пМех
1 | 2 | 3 | 4 | 5 | 6 | 7 | 8 | 9 | 10 | 11 | 12 | 13 | 14 | 15 | 16 | 17
Раздел 1. Новый Раздел Ремонт полов 3-го этажа
1 | ФЕРр57-3-1 | Разборка плинтусов: деревянных и из пластмассовых материалов | 100 м плинтуса | 2.4 | 29.41 | 29.41 |  |  | 70.58 | 70.58 |  |  | 3.77 | 9.05
2 | ФЕР11-01-035-01пр | Демонтаж покрытий: ламинат(кабинеты) КОЭФ. К ПОЗИЦИИ: Демонтаж ОЗП=0,8; ЭМ=0,8; ЗПМ=0,8; МАТ=0; ТЗ=0,8; ТЗМ=0,8 | 100 м2 покрытия | 3.25 | 838.2 | 778.3 | 59.9 | 3.25 | 2724.15 | 2529.49 | 194.66 | 10.56 | 79.744 | 259.17 | 0.28 | 0.91
3 | ФЕРр57-2-3 | Разборка покрытий полов: из керамических плиток | 100 м2 покрытия | 0.2 | 641 | 595.99 | 45.01 | 16.7 | 128.2 | 119.2 | 9 | 3.34 | 69.87 | 13.97 | 1.44 | 0.29
4 | ФЕР11-01-035-01 | Демонтаж покрытий: из щитов паркетных(коридор) КОЭФ. К ПОЗИЦИИ: Демонтаж ОЗП=0,8; ЭМ=0,8; ЗПМ=0,8; МАТ=0; ТЗ=0,8; ТЗМ=0,8 | 100 м2 покрытия | 0.45 | 838.2 | 778.3 | 59.9 | 3.25 | 377.19 | 350.24 | 26.95 | 1.46 | 79.744 | 35.88 | 0.28 | 0.13
5 | ФЕРр57-2-5 | Разборка покрытий полов: из древесностружечных плит в один слой | 100 м2 покрытия | 3.9 | 130.82 | 126.13 | 4.69 | 1.74 | 510.2 | 491.91 | 18.29 | 6.79 | 16.17 | 63.06 | 0.15 | 0.59
6 | ФЕРр57-1-3 | Разборка оснований покрытия полов: простильных полов | 100 м2 основания | 3.9 | 136.03 | 136.03 |  |  | 530.52 | 530.52 |  |  | 17.44 | 68.02
7 | ФЕРр57-1-2 | Разборка оснований покрытия полов: лаг из досок и брусков | 100 м2 основания | 3.9 | 59.83 | 59.83 |  |  | 233.34 | 233.34 |  |  | 7.67 | 29.91
8 | ФЕР11-01-012-03 | Укладка лаг: по плитам перекрытий | 100 м2 пола | 3.9 | 2068.77 | 304.86 | 28.6 | 2.09 | 8068.2 | 1188.95 | 111.54 | 8.15 | 35.74 | 139.39 | 0.18 | 0.7
9 | ФЕР10-01-091-01 | Антисептическая обработка деревянных конструкций составом "Пирилакс" при помощи аппарата аэрозольно-капельного распыления КОЭФ. К ПОЗИЦИИ: С двух сторон ПЗ=2 (ОЗП=2; ЭМ=2 к расх.; ЗПМ=2; МАТ=2 к расх.; ТЗ=2; ТЗМ=2) | 100 м2 обрабатываемой поверхности | 11.7 | 527.68 | 95.88 | 79.46 | 0.92 | 6173.86 | 1121.8 | 929.68 | 10.76 | 10.2 | 119.34 | 0.08 | 0.94
10 | ФССЦ-113-8070 | Антисептик-антипирен "ПИРИЛАКС СС-2" для древесины | кг | -269.1 | 15.16 |  |  |  | -4079.56
11 | ФССЦ-113-9005 | Антисептик-антипирен "ПИРИЛАКС-3000" | кг | 269.1 | 40.5 |  |  |  | 10898.55
12 | ФЕР11-01-033-01пр | Устройство покрытий: дощатых (черновой пол) | 100 м2 покрытия | 3.9 | 6972.33 | 517.94 | 97.78 | 6.73 | 27192.09 | 2019.97 | 381.34 | 26.25 | 60.72 | 236.81 | 0.58 | 2.26
13 | ФССЦ-203-0344 | Доски для покрытия полов со шпунтом и гребнем из древесины антисептированные тип: ДП-27 толщиной 27 мм, шириной без гребня от 100 до 140 мм | м3 | -11.23 | 2156 |  |  |  | -24211.88
14 | ФССЦ-102-0060 | Доски обрезные хвойных пород длиной: 4-6,5 м, шириной 75-150 мм, толщиной 40 мм | м3 | 15.6 | 1320 |  |  |  | 20592
15 | ФЕРр57-11-5 | Устройство оснований под покрытие пола: из древесно-стружечных плит площадью до 20 м2 | 100 м2 основания | 3.7 | 3825.75 | 382.76 | 10.1 | 1.16 | 14155.28 | 1416.21 | 37.37 | 4.29 | 46.06 | 170.42 | 0.1 | 0.37
16 | ФССЦ-101-0698 | Плиты древесностружечные многослойные и трехслойные, марки П-1, толщиной: 15-17 мм | 100 м2 | -3.774 | 2275.5 |  |  |  | -8587.74
17 | ФССЦ-102-0268пр | Фанера бакелизированная марки ФБС, толщиной 12 мм | м3 | 4.44 | 12480 |  |  |  | 55411.2
18 | ФЕР11-01-037-01 | Устройство покрытий: из линолеума (полукоммерчкского) на клее "Бустилат"(в коридоре) | 100 м2 покрытия | 0.45 | 10098.62 | 398.13 | 56.58 | 4.18 | 4544.38 | 179.16 | 25.46 | 1.88 | 47.06 | 21.18 | 0.36 | 0.16
19 | ФЕР11-01-039-01пр | Устройство плинтусов: деревянных (отбойная доска паркет) | 100 м плинтуса | 2.4 | 568.65 | 65.25 | 6.97 |  | 1364.76 | 156.6 | 16.73 |  | 7.65 | 18.36
20 | ФССЦ-203-0352 | Плинтуса из древесины тип: ПЛ-2, размером 19х54 мм | м | -242.4 | 4.89 |  |  |  | -1185.34
21 | ФССЦ-203-9054пр | Отбойная доска | м | 242.4 | 49.99 |  |  |  | 12117.58
22 | ФЕР09-03-050-01 | Монтаж стальных плинтусов из гнутого профиля | 100 м плинтуса | 0.18 | 178 | 118.91 | 22.49 |  | 32.04 | 21.4 | 4.05 |  | 12.8 | 2.3
23 | ФССЦ-203-9054пр | Порог металлический | м | 18 | 35 |  |  |  | 630
24 | ФЕР11-01-009-01 | Устройство тепло- и звукоизоляции (подложка под ламинат) | 100 м2 изолируемой поверхности | 3.25 | 2580.31 | 254.57 | 91.05 | 2.09 | 8386.01 | 827.35 | 295.91 | 6.79 | 28.38 | 92.24 | 0.18 | 0.59
25 | ФЕР11-01-034-01 | Устройство покрытий: из досок паркетных(ламинат)-помещения кабинетов | 100 м2 покрытия | 3.25 | 14422.69 | 330.79 | 89.95 | 5.45 | 46873.74 | 1075.07 | 292.34 | 17.71 | 35.19 | 114.37 | 0.47 | 1.53
Раздел 2. Ремонтно-строительные работы в помещениях 3-го этажа
Демонтаж обшивки стен из ГКЛ по каркасу и подвесных потолков - 3й этаж
26 | ФЕР10-05-009-02 | Демонтаж облицовки стен по системе "КНАУФ" по одинарному металлическому каркасу из ПН и ПС профилей гипсокартонными листами в один слой (С 625): с дверным проемом КОЭФ. К ПОЗИЦИИ: Демонтаж ОЗП=0,8; ЭМ=0,8; ЗПМ=0,8; МАТ=0; ТЗ=0,8; ТЗМ=0,8 | 100 м2 стен (за вычетом проемов) | 7.76 | 496.33 | 486.15 | 10.18 |  | 3851.51 | 3772.54 | 78.97 |  | 53.6 | 415.94
27 | ФЕР10-05-008-01 | Разборка облицовки стен по системе "КНАУФ" по одинарному металлическому каркасу из потолочного профиля гипсокартонными листами (С 623): одним слоем с оконным проемом КОЭФ. К ПОЗИЦИИ: Демонтаж ОЗП=0,8; ЭМ=0,8; ЗПМ=0,8; МАТ=0; ТЗ=0,8; ТЗМ=0,8 | 100 м2 стен (за вычетом проемов) | 1.34 | 619.57 | 602.25 | 17.32 |  | 830.22 | 807.01 | 23.21 |  | 66.4 | 88.98
28 | ФЕР46-04-006-01 | Разборка деревянных перегородок: оштукатуренных щитовых и дощатых однослойных | 100 м2 | 2.4 | 555.66 | 324.02 | 231.64 | 85.96 | 1333.58 | 777.65 | 555.93 | 206.3 | 42.86 | 102.86 | 7.41 | 17.78
29 | ФЕРр67-4-5 | Демонтаж: светильников для люминесцентных ламп | 100 шт. | 0.86 | 145.98 | 143.48 | 2.5 | 0.93 | 125.54 | 123.39 | 2.15 | 0.8 | 17.89 | 15.39 | 0.08 | 0.07
30 | ФЕР15-01-047-15 | Демонтаж: подвесных потолков типа <Армстронг> по каркасу из оцинкованного профиля КОЭФ. К ПОЗИЦИИ: Демонтаж ОЗП=0,8; ЭМ=0,8 к расх.; МАТ=0; ТЗ=0,8 | 100 м2 поверхности облицовки | 3.9 | 1117.24 | 770.5 | 346.74 | 8.82 | 4357.24 | 3004.94 | 1352.3 | 34.4 | 81.968 | 319.68 | 0.76 | 2.96
Проемы оконные и дверные
31 | ФЕР46-04-012-03 | Разборка деревянных заполнений проемов: дверных | 100 м2 | 0.39 | 1082.58 | 840.63 | 241.95 | 89.78 | 422.21 | 327.85 | 94.36 | 35.01 | 103.91 | 40.52 | 7.74 | 3.02
32 | ФЕРр63-10-1пр | Разборка облицовки из гипсокартонных листов:оконных откосов | 100 м2 облицовки | 0.29 | 69.41 | 63.16 | 6.25 | 2.32 | 20.13 | 18.32 | 1.81 | 0.67 | 7.31 | 2.12 | 0.2 | 0.06
33 | ФЕРр56-3-2 | Снятие подоконных досок: деревянных в каменных зданиях | 100 м2 | 0.225 | 761.66 | 761.66 |  |  | 171.37 | 171.37 |  |  | 94.97 | 21.37
Конструкции перегородок 3-го этажа
34 | ФЕР10-05-002-02 | Устройство перегородок из гипсокартонных листов (ГКЛ) по системе "КНАУФ" с одинарным металлическим каркасом и двухслойной обшивкой с обеих сторон (С 112): с одним дверным проемом | 100 м2 перегородок (за вычетом проемов) | 2.4 | 11902.38 | 1233.52 | 20.5 |  | 28565.71 | 2960.45 | 49.2 |  | 136 | 326.4
35 | ФССЦ-101-2509 | Листы гипсокартонные: ГКЛ 12,5 мм | м2 | -1078 | 15 |  |  |  | -16170
36 | ФССЦ-101-9162 | Листы гипсокартонные толщиной 12 мм или плиты гипсоволокнистые толщиной 10 мм(огнестойкие) | м2 | 1078 | 24.82 |  |  |  | 26755.96
37 | ФССЦ-104-0111 | Плиты или маты теплоизоляционные | м3 | 12.36 | 542.4 |  |  |  | 6704.06
Раздел 3. Подготовка и финишная отделка стен и потолков в помещениях 3-го этажа
39 | ФЕРр53-14-1 | Заделка трещин в кирпичных стенах: цементным раствором | 10 м трещин | 16.41 | 34.73 | 24.31 |  |  | 569.92 | 398.93 |  |  | 2.71 | 44.47
40 | ФЕРр61-2-7 | Ремонт штукатурки внутренних стен по камню и бетону цементно-известковым раствором, площадью отдельных мест: до 1 м2 толщиной слоя до 20 мм | 100 м2 отремонтированной поверхности | 0.93 | 3184.35 | 2023.18 | 20.94 | 7.77 | 2961.45 | 1881.56 | 19.47 | 7.23 | 228.35 | 212.37 | 0.67 | 0.62
41 | ФССЦ-402-0083 | Раствор готовый отделочный тяжелый: цементно-известковый 1:1:6 | м3 | -2.046 | 517.9 |  |  |  | -1059.62
42 | ФССЦ-402-9544 | Смеси сухие растворные типа "Ветонит" | т | 1.86 | 2421 |  |  |  | 4503.06
43 | ФЕРр61-2-8 | Ремонт штукатурки внутренних стен по камню и бетону цементно-известковым раствором, площадью отдельных мест: на каждые следующие 10 мм толщины слоя добавлять к расценке 61-2-7 | 100 м2 отремонтированной поверхности | 0.93 | 868.98 | 288.66 | 10.63 | 3.94 | 808.15 | 268.45 | 9.89 | 3.66 | 32.58 | 30.3 | 0.34 | 0.32
44 | ФССЦ-402-0083 | Раствор готовый отделочный тяжелый: цементно-известковый 1:1:6 | м3 | -1.023 | 517.9 |  |  |  | -529.81
45 | ФССЦ-402-9544 | Смеси сухие растворные типа "Ветонит" | т | 0.93 | 2421 |  |  |  | 2251.53
46 | ФЕР10-05-009-01 | Облицовка стен по системе "КНАУФ" по одинарному металлическому каркасу из ПН и ПС профилей гипсокартонными листами в один слой (С 625): оконным проемом | 100 м2 стен (за вычетом проемов) | 1.34 | 5818.17 | 643.97 | 18.48 |  | 7796.35 | 862.92 | 24.76 |  | 71 | 95.14
47 | ФССЦ-101-2509 | Листы гипсокартонные: ГКЛ 12,5 мм | м2 | -143.4 | 15 |  |  |  | -2151
48 | ФССЦ-101-9162 | Листы гипсокартонные толщиной 12 мм | м2 | 143.4 | 24.82 |  |  |  | 3559.19
49 | ФЕР10-05-009-02 | Облицовка стен по системе "КНАУФ" по одинарному металлическому каркасу из ПН и ПС профилей гипсокартонными листами в один слой (С 625): с дверным проемом | 100 м2 стен (за вычетом проемов) | 3.1 | 5947.75 | 607.69 | 12.72 |  | 18438.03 | 1883.84 | 39.43 |  | 67 | 207.7
50 | ФССЦ-101-2509 | Листы гипсокартонные: ГКЛ 12,5 мм | м2 | -347.2 | 15 |  |  |  | -5208
51 | ФССЦ-101-9162 | Листы гипсокартонные толщиной 12 мм | м2 | 347.2 | 24.82 |  |  |  | 8617.5
52 | ФЕР15-06-001-05 | Оклейка обоями стен по листовым материалам, гипсобетонным и гипсолитовым поверхностям: тиснеными и плотными(под окраску ВД) | 100 м2 оклеиваемой и обиваемой поверхности | 9.24 | 3368.58 | 296.95 | 1.18 | 0.12 | 31125.68 | 2743.82 | 10.9 | 1.11 | 32.74 | 302.52 | 0.01 | 0.09
53 | ФЕР15-04-005-09 | Окраска поливинилацетатными водоэмульсионными составами высококачественная: по сборным конструкциям стен, подготовленным под окраску(по обоям) | 100 м2 окрашиваемой поверхности | 9.24 | 2216.89 | 446.56 | 11.96 | 0.23 | 20484.06 | 4126.21 | 110.51 | 2.13 | 46.42 | 428.92 | 0.02 | 0.18
54 | ФЕР15-01-047-15 | Устройство: подвесных потолков типа <Армстронг> по каркасу из оцинкованного профиля(помещения кабинетов и коридор) | 100 м2 поверхности облицовки | 3.7 | 6731.95 | 963.12 | 433.43 | 8.82 | 24908.22 | 3563.54 | 1603.69 | 32.63 | 102.46 | 379.1 | 0.76 | 2.81
Проемы оконные и дверные
55 | ФЕРр61-7-1 | Ремонт штукатурки откосов внутри здания по камню и бетону цементно-известковым раствором: прямолинейных | 100 м2 отремонтированной поверхности | 0.38 | 5751.92 | 3436.05 | 36.26 | 13.46 | 2185.73 | 1305.7 | 13.78 | 5.11 | 383.06 | 145.56 | 1.16 | 0.44
56 | ФССЦ-402-0083 | Раствор готовый отделочный тяжелый: цементно-известковый 1:1:6 | м3 | -1.672 | 517.9 |  |  |  | -865.93
57 | ФССЦ-402-9544 | Смеси сухие растворные типа "Ветонит" | т | 1.14 | 2421 |  |  |  | 2759.94
58 | ФЕРр61-1-4 | Сплошное выравнивание шпаклеванием оконных откосов: до 10 мм | 100 м2 поверхности | 0.38 | 2019.42 | 422.35 | 18.13 | 6.73 | 767.38 | 160.49 | 6.89 | 2.56 | 50.4 | 19.15 | 0.58 | 0.22
59 | ФЕР15-04-005-07 | Окраска поливинилацетатными водоэмульсионными составами высококачественная: по штукатурке откосов | 100 м2 окрашиваемой поверхности | 0.38 | 2631.35 | 661.38 | 18.37 | 0.35 | 999.91 | 251.32 | 6.98 | 0.13 | 68.75 | 26.13 | 0.03 | 0.01
60 | ФЕР10-01-033-02 | Установка деревянных подоконных досок в каменных стенах высотой проема: до 2 м 1 663,15 = 4 216,15 - 74 x 34,50 | 100 м2 проемов | 0.225 | 1663.15 | 572.14 | 70.82 | 2.7 | 374.21 | 128.73 | 15.93 | 0.61 | 66.22 | 14.9 | 0.2 | 0.05
61 | ФССЦ-203-9055 | Доски подоконные деревянные | м | 37.5 | 297.3 |  |  |  | 11148.75
62 | ФССЦ-101-1921 | Пена монтажная: для герметизации стыков в баллончике емкостью 0,85 л | шт. | 10 | 72.8 |  |  |  | 728
63 | ФЕР10-01-039-04 | Установка блоков в наружных и внутренних дверных проемах: в перегородках и деревянных нерубленых стенах, площадь проема более 3 м2 23 613,69 = 24 282,65 - 74 x 9,04 | 100 м2 проемов | 0.117 | 23613.69 | 906.07 | 334.73 |  | 2762.8 | 106.01 | 39.16 |  | 98.7 | 11.55
64 | ФССЦ-203-0206 | Блоки дверные двупольные с полотном: глухим ДГ 24-15, площадь 3,49 м2 | м2 | -11.7 | 207 |  |  |  | -2421.9
65 | ФССЦ-203-9057 | Блоки дверные из деревянного массива двупольные | шт | 3 | 8305.24 |  |  |  | 24915.72
66 | ФЕР10-01-039-03 | Установка блоков в наружных и внутренних дверных проемах: в перегородках и деревянных нерубленых стенах, площадь проема до 3 м2 24 402,93 = 25 379,25 - 108 x 9,04 | 100 м2 проемов | 0.266 | 24402.93 | 1031.55 | 339.96 |  | 6491.18 | 274.39 | 90.43 |  | 115 | 30.59
67 | ФССЦ-203-0205 | Блоки дверные двупольные с полотном: глухим ДГ 21-13, площадь 2,63 м2 | м2 | -26.6 | 207 |  |  |  | -5506.2
68 | ФССЦ-203-9057 | Блоки дверные из деревянного массива однопольные | шт | 11 | 4258.43 |  |  |  | 46842.73
69 | ФССЦ-101-0889 | Скобяные изделия для блоков входных дверей в: помещение однопольных и двупольных | компл. | 14 | 94.68 |  |  |  | 1325.52
70 | ФССЦ-101-0951 | Замок врезной оцинкованный с цилиндровым: механизмом из латуни | компл. | 14 | 92.52 |  |  |  | 1295.28
71 | ФССЦ-101-2002 | Ручки-кнопки со сквозным стержнем на лапках алюминиевые или из сплава ЦАМ | компл. | 14 | 24.2 |  |  |  | 338.8
Раздел 4. Прочее
Отсеч рабочую зону (Для производства работ )
72 | ФЕР14-02-015-02пр | Покрытие пленкой: дверных проемов | 100 м2 | 0.71 | 846.7 | 48.44 | 0.87 |  | 601.16 | 34.39 | 0.62 |  | 5.78 | 4.1
73 | ФЕР46-05-001-03 | Устройство временных защитных ограждений: вертикальных с обшивкой по каркасу из досок | 100 м2 | 0.71 | 1986.51 | 416.37 | 48.54 | 2.57 | 1410.42 | 295.62 | 34.46 | 1.82 | 52.44 | 37.23 | 0.19 | 0.13
Доп работы
74 | ФЕРр69-9-1пр | Перенос мебели | 100 т мусора | 0.2 | 1553.82 | 1553.82 |  |  | 310.76 | 310.76 |  |  | 214.32 | 42.86
75 | ФСЦП311-01-146-1 | Мусор строительный с погрузкой вручную: погрузка | тонна | 74 | 32.93 | 4.15 | 28.78 |  | 2436.82 | 307.1 | 2129.72 |  | 0.578 | 42.77
76 | ФССЦ-101-3059 | Мешки | 1000 шт. | 0.046 | 6930.24 |  |  |  | 318.79
Итого прямые затраты по смете в ценах 2001г. | [8 empty] | 456211.46 | 43199.09 | 8657.87 | 432.15 |  | 4802.09 |  | 37.23
Итого прямые затраты по смете с учетом коэффициентов к итогам | [8 empty] | 2420770.11 | 732668.78 | 59644.54 | 7405.46 |  | 7139.68 |  | 37.23
В том числе, справочно:
МДС 81-38.2004 прил. 3 п.6 ОЗП=1,5; ЭМ=1,5; ЗПМ=1,5; ТЗ=1,5 (Поз. 1, 3, 5-7, 15-17, 2, 4, 8, 12, 18-21, 23-25, 9-11, 26-27, 34-37, 46-51, 60-61, 63-68, 22, 28, 31, 30, 52-54, 59, 62, 69-71, 32-33, 39-45, 55-58, 29) | [8 empty] | 24372.21 | 21125.61 | 3246.54 | 215.16 |  | 2337.565
Коэфф.3 кв-ла 2011г ОЗП=11,44; ЭМ-ЗПМ=5,49; ЗПМ=11,44; МАТ=4 (Поз. 1, 3, 5-7, 15-17, 14, 2, 4, 8, 12, 18-21, 23-25, 13, 9-11, 26-27, 34-37, 46-51, 60-61, 63-68, 76, 22, 28, 31, 73, 30, 52-54, 59, 62, 69-71, 32-33, 39-45, 55-58, 72, 74, 29) | [8 empty] | 1929147.65 | 668344.06 | 47740.11 | 6758.13
Строительный мусор ПЗ=5,53 (Поз. 75) | [8 empty] | 11038.79
Накладные расходы | [8 empty] | 597609.94
В том числе, справочно:
95%*0,85 ФОТ (от 740074,24) (Поз. 1, 3, 5-7, 15-17, 2, 4, 8, 12, 18-21, 23-25, 9-11, 26-27, 34-37, 46-51, 60-61, 63-68, 76, 22, 28, 31, 73, 30, 52-54, 59, 62, 69-71, 32-33, 39-45, 55-58, 72, 74-75, 29) | [8 empty] | 597609.94
Сметная прибыль | [8 empty] | 296029.7
В том числе, справочно:
50%*0,8 ФОТ (от 740074,24) (Поз. 1, 3, 5-7, 15-17, 2, 4, 8, 12, 18-21, 23-25, 9-11, 26-27, 34-37, 46-51, 60-61, 63-68, 76, 22, 28, 31, 73, 30, 52-54, 59, 62, 69-71, 32-33, 39-45, 55-58, 72, 74-75, 29) | [8 empty] | 296029.7
Итоги по смете:
Итого Строительные работы | [8 empty] | 3309694.08 |  |  |  |  | 7116.59 |  | 37.16
Итого Монтажные работы | [8 empty] | 4715.67 |  |  |  |  | 23.09 |  | 0.07
Итого | [8 empty] | 3314409.75 |  |  |  |  | 7139.68 |  | 37.23
В том числе:
Материалы | [8 empty] | 1617418
Машины и механизмы | [8 empty] | 59644.54
ФОТ | [8 empty] | 740074.24
Накладные расходы | [8 empty] | 597609.94
Сметная прибыль | [8 empty] | 296029.7
Временные здания и сооружения 1,8% | [8 empty] | 59659.38
Итого | [8 empty] | 3374069.13
Непредвиденные 2% | [8 empty] | 67481.38
Итого с непредвиденными | [8 empty] | 3441550.51
Вывоз строительного мусора (контейнер 20м3 -9322руб) * 3 конт | [8 empty] | 37966
Итого с учетом доп. затрат в тек ценах | [8 empty] | 3479516.51
НДС 18% | [8 empty] | 626312.97
ВСЕГО по смете | [8 empty] | 4105829.48 |  |  |  |  | 7139.68 |  | 37.23
|  | Составил: | [5 empty] | Проверил: