## Локальная смета
СОГЛАСОВАНО: | [11 empty] | УТВЕРЖДАЮ:
Начальник хоз. управления
| Директор ______________ | [11 empty] | ______________ А.Г. Пантелеев
| " _____ " ________________ 2011 г. | [11 empty] | "____" ______________2011 г.
Объект к/н "Здание,где в губернской казенной палате работал Ф.М.Решетников"г. Пермь,ул. Ленина,23
(наименование стройки)
ЛОКАЛЬНЫЙ СМЕТНЫЙ РАСЧЕТ № 6
(локальная смета)
|  | на | Ремонтно-реставрационные работы на объекте культурного наследия «Здание, где в губернской казенной палате работал Ф.М.Решетников», расположенного по адресу: г.Пермь, ул.Ленина, 23 (помещения 3-го и 4-го этажей)
Ф.М.Решетников», расположенного по адресу: г.Пермь, ул.Ленина, 23 (кап.ремонт помещений сан. узлов 3-го и 4-го этажей)
(наименование работ и затрат, наименование объекта)
Основание:
|  |  | Сметная стоимость _______________________________________________________________________________________________ | [5 empty] | ___________________________2962448,94 |  | руб.
|  |  | строительных работ _______________________________________________________________________________________________ | [5 empty] | _______________________________________________________________________________________________2349461,12 |  | руб.
|  |  | монтажных работ _______________________________________________________________________________________________ | [5 empty] | _______________________________________________________________________________________________68341,91 |  | руб.
|  |  | Средства на оплату труда _______________________________________________________________________________________________ | [5 empty] | ___________________________309786,14 |  | руб.
|  |  | Сметная трудоемкость _______________________________________________________________________________________________ | [5 empty] | _______________________________________________________________________________________________2948,09 |  | чел.час
Составлен(а) в текущих (прогнозных) ценах по состоянию на 3 кв. 2011г.
№ пп | Обоснование | Наименование | Ед. изм. | Кол. | Стоимость единицы, руб. |  |  |  | Общая стоимость, руб. |  |  |  | Т/з осн. раб.на ед. | Т/з осн. раб. Всего | Т/з мех. на ед. | Т/з мех. Всего
[5 empty] | Всего | В том числе |  |  | Всего | В том числе
[6 empty] | Осн.З/п | Эк.Маш | З/пМех |  | Осн.З/п | Эк.Маш | З/пМех
1 | 2 | 3 | 4 | 5 | 6 | 7 | 8 | 9 | 10 | 11 | 12 | 13 | 14 | 15 | 16 | 17
Раздел 1. Ремонт помещения сан. узла на 3-м этаже
Демонтаж
1 | ФЕР46-04-006-03 | Разборка деревянных перегородок: чистых щитовых дощатых | 100 м2 | 0.51 | 435.33 | 221.51 | 213.82 | 79.34 | 222.02 | 112.97 | 109.05 | 40.46 | 29.3 | 14.94 | 6.84 | 3.49
2 | ФЕРр56-10-1 | Снятие дверных полотен | 100 м2 дверных полотен | 0.126 | 288.06 | 288.06 |  |  | 36.3 | 36.3 |  |  | 36.28 | 4.57
3 | ФЕР10-05-009-02 | Демонтаж облицовки стен по одинарному металлическому каркасу из ПН и ПС профилей гипсокартонными листами в один слой (С 625): с дверным проемом КОЭФ. К ПОЗИЦИИ: Демонтаж ОЗП=0,7; ЭМ-ЗПМ=0,7; ЗПМ=0,7; МАТ=0 к расх.; ТЗ=0,7; ТЗМ=0,7 | 100 м2 стен (за вычетом проемов) | 0.351 | 434.29 | 425.38 | 8.9 |  | 152.43 | 149.31 | 3.12 |  | 46.9 | 16.46
4 | ФЕРр63-7-5 | Разборка облицовки стен: из керамических глазурованных плиток | 100 м2 | 0.128 | 748.3 | 584.74 | 163.56 | 20.56 | 95.78 | 74.85 | 20.93 | 2.63 | 74.3 | 9.51 | 1.99 | 0.25
5 | ФЕРр63-5-1 | Снятие обоев: простых и улучшенных | 100 м2 | 0.138 | 81.12 | 81.12 |  |  | 11.19 | 11.19 |  |  | 10.4 | 1.44
7 | ФЕР11-01-011-03 | Демонтаж стяжек: бетонных толщиной 20 мм КОЭФ. К ПОЗИЦИИ: Демонтаж ОЗП=0,8; ЭМ=0,8 к расх.; ЗПМ=0,8; МАТ=0 к расх.; ТЗ=0,8; ТЗМ=0,8 | 100 м2 стяжки | 0.191 | 287.3 | 253.66 | 33.64 | 11.78 | 54.87 | 48.45 | 6.42 | 2.25 | 32.52 | 6.21 | 1.016 | 0.19
8 | ФЕР11-01-011-04 | Демонтаж стяжек: на каждые 5 мм изменения толщины стяжки добавлять или исключать к расценке 11-01-011-03 КОЭФ. К ПОЗИЦИИ: Демонтаж ОЗП=0,8; ЭМ=0,8 к расх.; ЗПМ=0,8; МАТ=0 к расх.; ТЗ=0,8; ТЗМ=0,8 | 100 м2 стяжки | 0.191 | 9.3 | 3.12 | 6.18 | 1.95 | 1.78 | 0.6 | 1.18 | 0.37 | 0.4 | 0.08 | 0.168 | 0.03
10 | ФЕРр67-4-5 | Демонтаж: светильников для люминесцентных ламп | 100 шт. | 0.02 | 145.98 | 143.48 | 2.5 | 0.93 | 2.92 | 2.87 | 0.05 | 0.02 | 17.89 | 0.36 | 0.08
11 | ФЕРр65-4-2 | Демонтаж: унитазов и писсуаров | 100 приборов | 0.06 | 553.63 | 544.56 | 9.07 | 3.36 | 33.22 | 32.68 | 0.54 | 0.2 | 63.84 | 3.83 | 0.29 | 0.02
12 | ФЕРр65-4-10 | Демонтаж: смывных бачков фаянсовых на унитазе | 100 приборов | 0.06 | 326.13 | 318 | 8.13 | 3.02 | 19.57 | 19.08 | 0.49 | 0.18 | 37.28 | 2.24 | 0.26 | 0.02
13 | ФЕРр65-4-11 | Демонтаж: биде | 100 приборов | 0.01 | 803.63 | 797.38 | 6.25 | 2.32 | 8.04 | 7.98 | 0.06 | 0.02 | 93.48 | 0.93 | 0.2
14 | ФЕРр65-4-1 | Демонтаж: умывальников и раковин | 100 приборов | 0.01 | 445.72 | 437.59 | 8.13 | 3.02 | 4.46 | 4.38 | 0.08 | 0.03 | 51.3 | 0.51 | 0.26
15 | ФЕРр65-3-7 | Снятие смесителя: без душевой сетки | 100 шт. | 0.02 | 315.33 | 313.14 | 2.19 | 0.81 | 6.31 | 6.27 | 0.04 | 0.02 | 36.71 | 0.73 | 0.07
16 | ФЕР46-04-012-03 | Разборка деревянных заполнений проемов: дверных и воротных | 100 м2 | 0.0189 | 1082.58 | 840.63 | 241.95 | 89.78 | 20.46 | 15.89 | 4.57 | 1.7 | 103.91 | 1.96 | 7.74 | 0.15
18 | ФЕР46-05-001-03 | Устройство временных защитных ограждений: вертикальных с обшивкой по каркасу из досок | 100 м2 | 0.08 | 1986.51 | 416.37 | 48.54 | 2.57 | 158.92 | 33.31 | 3.88 | 0.21 | 52.44 | 4.2 | 0.19 | 0.02
Ремонт помещения сан. узла
19 | ФЕР10-01-039-01 | Установка блоков в наружных и внутренних дверных проемах: в каменных стенах, площадь проема до 3 м2 | 100 м2 проемов | 0.0189 | 25031.88 | 957.29 | 1250.29 | 153.23 | 473.1 | 18.09 | 23.63 | 2.9 | 104.28 | 1.97 | 11.35 | 0.21
20 | ФССЦ-203-0223 | Блоки дверные с рамочными полотнами однопольные: ДН 21-10, площадь 2,05 м2; ДН 24-10, площадь 2,35 м2 | м2 | -1.89 | 207 |  |  |  | -391.23
21 | ФССЦ-203-9057 | Блоки дверные из деревянного массива однопольные | шт | 1 | 3767.54 |  |  |  | 3767.54
25 | ФССЦ-101-0889 | Скобяные изделия для блоков входных дверей в: помещение однопольных | компл. | 1 | 94.68 |  |  |  | 94.68
26 | ФССЦ-101-0951 | Замок врезной оцинкованный с цилиндровым: механизмом из латуни | компл. | 1 | 92.52 |  |  |  | 92.52
27 | ФССЦ-101-2002 | Ручки-кнопки со сквозным стержнем на лапках алюминиевые или из сплава ЦАМ | компл. | 1 | 24.2 |  |  |  | 24.2
28 | ФЕР11-01-035-04пр | Устройство покрытий: из плит древесностружечных 567,71 = 4 505,23 - 1,027 x 3 834,00 | 100 м2 покрытия | 0.191 | 567.71 | 413.34 | 90.89 | 6.73 | 108.43 | 78.95 | 17.36 | 1.29 | 47.84 | 9.14 | 0.58 | 0.11
29 | ФССЦ-101-0780 | Плиты цементно-стружечные нешлифованные толщиной: 10 мм | м2 | 19.62 | 53.8 |  |  |  | 1055.56
31 | ФЕР11-01-004-01 | Устройство гидроизоляции оклеечной рулонными материалами: на мастике Битуминоль, первый слой | 100 м2 изолируемой поверхности | 0.225 | 2750.72 | 520.45 | 321.32 | 4.52 | 618.91 | 117.1 | 72.3 | 1.02 | 46.18 | 10.39 | 0.39 | 0.09
32 | ФЕР11-01-004-02 | Устройство гидроизоляции оклеечной рулонными материалами: на мастике Битуминоль, последующий слой | 100 м2 изолируемой поверхности | 0.225 | 1776.57 | 313.98 | 158.51 | 2.67 | 399.73 | 70.65 | 35.66 | 0.6 | 27.86 | 6.27 | 0.23 | 0.05
33 | ФЕР11-01-011-03 | Устройство стяжек: бетонных толщиной 20 мм 367,66 = 1 591,66 - 2,04 x 600,00 | 100 м2 стяжки | 0.191 | 367.66 | 317.07 | 42.05 | 14.73 | 70.22 | 60.56 | 8.03 | 2.81 | 40.65 | 7.76 | 1.27 | 0.24
34 | ФЕР11-01-011-04 | Устройство стяжек: на каждые 5 мм изменения толщины стяжки добавлять или исключать к расценке 11-01-011-03 11,62 = 317,62 - 0,51 x 600,00 | 100 м2 стяжки | 0.191 | 11.62 | 3.9 | 7.72 | 2.44 | 2.22 | 0.74 | 1.48 | 0.47 | 0.5 | 0.1 | 0.21 | 0.04
35 | ФССЦ-402-0308 | Самовыравнивающая смесь для полов Ветонит "Плаано Плюс" | т | 1.528 | 10182.71 |  |  |  | 15559.18
36 | ФЕР11-01-027-03 | Устройство покрытий на цементном растворе из плиток: керамических для полов одноцветных с красителем КОЭФ. К ПОЗИЦИИ: МАТ=0 к расх. | 100 м2 покрытия | 0.191 | 1175.58 | 1046.88 | 128.7 | 30.3 | 224.54 | 199.96 | 24.58 | 5.79 | 119.78 | 22.88 | 2.66 | 0.51
37 | ФССЦ-101-1776 | Клей для облицовочных работ водостойкий "Плюс" (сухая смесь) | т | 0.076 | 4316 |  |  |  | 328.02
38 | ФССЦ-402-0070 | Смесь сухая: для заделки швов (фуга) АТЛАС растворная для ручной работы | т | 0.004 | 2500 |  |  |  | 10
39 | ФССЦ-101-4489пр | Гранит керамический многоцветный полированный, размером 300х600х10 мм, 600х600х10 мм | м2 | 19.48 | 253.09 |  |  |  | 4930.19
41 | ФЕР10-05-002-01 | Устройство перегородок из гипсокартонных листов (ГКЛ) по системе "КНАУФ" с одинарным металлическим каркасом и двухслойной обшивкой с обеих сторон (С 112): глухих 4 456,44 = 10 771,44 - 421 x 15,00 | 100 м2 перегородок (за вычетом проемов) | 0.262 | 4456.44 | 1197.24 | 16.82 |  | 1167.59 | 313.68 | 4.41 |  | 132 | 34.58
42 | ФССЦ-101-2512 | Листы гипсокартонные: ГКЛВ 12,5 мм | м2 | 110.3 | 20.47 |  |  |  | 2257.84
44 | ФССЦ-104-0111 | Плиты или маты теплоизоляционные | м3 | 1.35 | 542.4 |  |  |  | 732.24
45 | ФЕР10-05-006-01 | Устройство глухих перегородок из гипсокартонных листов (ГКЛ) по системе "КНАУФ" с двойным металлическим каркасом с пространством для пропуска коммуникаций и двухслойной обшивкой с обеих сторон (С116) | 100 м2 перегородок (за вычетом проемов) | 0.184 | 18235.63 | 1668.88 | 22.84 |  | 3355.36 | 307.07 | 4.2 |  | 184 | 33.86
47 | ФССЦ-104-0318 | Плиты теплоизоляционные | м3 | 0.95 | 585.84 |  |  |  | 556.55
48 | ФЕР10-06-037-01 | Облицовка стен по системе "КНАУФ" по одинарному металлическому каркасу из потолочного профиля гипсоволокнистыми листами (С 663): (оконные откосы) | 100 м2 стен (за вычетом проемов) | 0.05 | 6326.19 | 789.09 | 21.65 |  | 316.31 | 39.45 | 1.08 |  | 87 | 4.35
52 | ФЕР15-04-005-09 | Окраска поливинилацетатными водоэмульсионными составами высококачественная: по сборным конструкциям откосов, подготовленным под окраску | 100 м2 окрашиваемой поверхности | 0.05 | 2216.89 | 446.56 | 11.96 | 0.23 | 110.84 | 22.33 | 0.6 | 0.01 | 46.42 | 2.32 | 0.02
53 | ФЕР10-05-008-01 | Облицовка стен по системе "КНАУФ" по одинарному металлическому каркасу из потолочного профиля гипсокартонными листами (С 623): одним слоем с оконным проемом 3 576,86 = 5 181,86 - 107 x 15,00 | 100 м2 стен (за вычетом проемов) | 0.395 | 3576.86 | 752.81 | 21.65 |  | 1412.86 | 297.36 | 8.55 |  | 83 | 32.79
54 | ФССЦ-101-9162 | Листы гипсокартонные толщиной 12 мм | м2 | 42.27 | 24.82 |  |  |  | 1049.14
55 | ФЕР15-01-019-06 | Гладкая облицовка стен, столбов, пилястр и откосов (без карнизных, плинтусных и угловых плиток) без установки плиток туалетного гарнитура на клее из сухих смесей 7 483,55 = 14 602,55 - 100 x 71,19 | 100 м2 поверхности облицовки | 1.385 | 7483.55 | 1768.26 | 47.06 | 22.71 | 10364.72 | 2449.04 | 65.18 | 31.45 | 197.13 | 273.03 | 2.14 | 2.96
56 | ФССЦ-101-4489 прим. | Гранит керамический многоцветный полированный, размером 300х600х10 мм, 600х600х10 мм | м2 | 138.5 | 253.09 |  |  |  | 35052.97
57 | ФЕР20-02-002-02 | Установка решеток жалюзийных площадью в свету: до 1,0 м2 КОЭФ. К ПОЗИЦИИ: МАТ=0 к расх. | 1 решетка | 2 | 19.62 | 15.97 | 3.65 | 0.14 | 39.24 | 31.94 | 7.3 | 0.28 | 1.78 | 3.56 | 0.01 | 0.02
58 | ФССЦ-301-9390 | Решетки жалюзийные | шт. | 2 | 154.11 |  |  |  | 308.22
59 | ФЕР10-05-011-02 | Устройство подвесных потолков из гипсокартонных листов (ГКЛ) по системе "КНАУФ": одноуровневых (П 113) 4 272,02 = 5 937,02 - 111 x 15,00 | 100 м2 потолка | 0.105 | 4272.02 | 879.79 | 20.05 |  | 448.56 | 92.38 | 2.11 |  | 97 | 10.19
60 | ФССЦ-101-2512 | Листы гипсокартонные: ГКЛВ 12,5 мм | м2 | 11.66 | 20.47 |  |  |  | 238.68
62 | ФССЦ-201-0819 | Тяга подвеса: 500 | шт. | 19.22 | 0.62 |  |  |  | 11.92
63 | ФЕР10-05-011-02 | Устройство натяжных потолков КОЭФ. К ПОЗИЦИИ: МАТ=0 к расх. | 100 м2 потолка | 0.155 | 899.84 | 879.79 | 20.05 |  | 139.48 | 136.37 | 3.11 |  | 97 | 15.04
64 | ФССЦ-201-9039 | Натяжной потолок | м2 | 17.2 | 149.3 |  |  |  | 2567.96
Монтаж сантехнического оборудования
65 | ФЕР17-01-003-02 | Установка унитазов: с бачком высокорасполагаемым 655,70 = 5 416,70 - 10 x 219,40 - 10 x 198,20 - 10 x 58,50 | 10 компл. | 0.5 | 655.7 | 294.52 | 49.81 | 3.71 | 327.85 | 147.26 | 24.91 | 1.86 | 30.97 | 15.49 | 0.32 | 0.16
66 | ФССЦ-301-0904 | Унитазы напольные керамические шамотированные | компл. | 5 | 927.48 |  |  |  | 4637.4
67 | ФССЦ-301-9400 | Приборы санитарно-технические(система инсталляции к унитазам ) | компл. | 5 | 2145.2 |  |  |  | 10726
68 | ФЕР16-05-005-01 | Установка кнопки смыва КОЭФ. К ПОЗИЦИИ: МАТ=0 к расх. | 1 шт. | 5 | 11.82 | 8.84 | 2.98 |  | 59.1 | 44.2 | 14.9 |  | 0.93 | 4.65
69 | ФССЦ-301-9400 | Приборы санитарно-технические(кнопка смыва) | компл. | 5 | 404.14 |  |  |  | 2020.7
70 | ФЕР17-01-001-14 | Установка умывальников одиночных: с подводкой холодной и горячей воды 309,25 = 1 609,25 - 10 x 130,00 | 10 компл. | 0.1 | 309.25 | 208.27 | 23.63 | 1.51 | 30.93 | 20.83 | 2.36 | 0.15 | 21.65 | 2.17 | 0.13 | 0.01
71 | ФССЦ-301-0571 | Раковины | шт. | 1 | 865.6 |  |  |  | 865.6
72 | ФССЦ-301-9400 | Приборы санитарно-технические(система инсталляции к умывальнику) | компл. | 1 | 2145.2 |  |  |  | 2145.2
73 | ФЕР17-01-002-03 | Установка смесителей 82,97 = 1 512,97 - 10 x 143,00 | 10 шт. | 0.5 | 82.97 | 67.34 | 0.2 |  | 41.49 | 33.67 | 0.1 |  | 7 | 3.5
74 | ФССЦ-301-9450 | Смесители | шт. | 5 | 808.27 |  |  |  | 4041.35
75 | ФЕР10-01-059-01 | Установка столов, шкафов под мойки, холодильных шкафов и др. | 100 шт. изделий | 0.03 | 2505.44 | 602.7 | 269.39 | 20.07 | 75.16 | 18.08 | 8.08 | 0.6 | 75.15 | 2.25 | 1.73 | 0.05
76 | ФССЦ-203-9130 | Изделия штучные(столешница в комплекте с раковиной) | шт. | 3 | 6771.65 |  |  |  | 20314.95
77 | ФЕР17-01-001-18 | Установка поддонов душевых: чугунных и стальных мелких | 10 компл. | 0.1 | 3662.92 | 104.76 | 61.24 | 2.67 | 366.29 | 10.48 | 6.12 | 0.27 | 10.89 | 1.09 | 0.23 | 0.02
78 | ФЕР17-01-002-04 | Установка гарнитуры туалетной: вешалок, подстаканников, поручней для ванн и т.д. 33,08 = 1 222,08 - 10 x 118,90 | 10 шт. | 1.1 | 33.08 | 26.94 | 0.2 |  | 36.39 | 29.63 | 0.22 |  | 2.8 | 3.08
79 | ФССЦ-301-9095 | Гарнитура туалетная | шт. | 11 | 202.74 |  |  |  | 2230.14
80 | ФЕР15-05-021-01 | Установка зеркал КОЭФ. К ПОЗИЦИИ: МАТ=0 к расх. | 100 м2 стеклопакетов | 0.0435 | 1662.68 | 1513.31 | 149.37 | 9.86 | 72.33 | 65.83 | 6.5 | 0.43 | 177.41 | 7.72 | 0.73 | 0.03
81 | ФССЦ-101-9882 | Зеркало толщиной 4 мм. | м2 | 4.35 | 250 |  |  |  | 1087.5
82 | ФЕРр69-2-1 | Сверление отверстий: в кирпичных стенах электроперфоратором диаметром до 20 мм, толщина стен 0,5 кирпича | 100 отверстий | 0.1 | 57.11 | 46.83 | 10.28 |  | 5.71 | 4.68 | 1.03 |  | 5.49 | 0.55
83 | ФЕРр69-2-2 | Сверление отверстий: на каждые 0,5 кирпича толщины стен добавлять к расценке 69-2-1 | 100 отверстий | 0.1 | 54.92 | 45.04 | 9.88 |  | 5.49 | 4.5 | 0.99 |  | 5.28 | 0.53
Установка перегородок JUMBO
84 | ФЕР10-01-057-01 | Установка по месту шкафных и антресольных: стенок КОЭФ. К ПОЗИЦИИ: МАТ=0 к расх. | 100 м2 деталей | 0.268 | 915.05 | 572.39 | 342.66 | 22.14 | 245.23 | 153.4 | 91.83 | 5.93 | 70.06 | 18.78 | 1.64 | 0.44
85 | ФССЦ-203-9121 прим. | Перегородки JUMBO | м2 | 26.8 | 1581.38 |  |  |  | 42380.98
Установка шкафов AL-01
86 | ФЕР10-01-059-01 | Установка шкафов AL-01 | 100 шт. изделий | 0.03 | 2505.44 | 602.7 | 269.39 | 20.07 | 75.16 | 18.08 | 8.08 | 0.6 | 75.15 | 2.25 | 1.73 | 0.05
87 | ФССЦ-203-9130 | Изделия штучные | шт. | 3 | 1283.24 |  |  |  | 3849.72
Водопровод и канализация
88 | ФЕРр65-1-1 | Разборка трубопроводов из водогазопроводных труб диаметром: до 32 мм | 100 м трубопровода | 0.75 | 328.71 | 288.02 | 7.09 | 1.16 | 246.53 | 216.02 | 5.32 | 0.87 | 34.66 | 26 | 0.1 | 0.08
89 | ФЕРр65-2-1 | Разборка трубопроводов из чугунных канализационных труб диаметром: 50 мм | 100 м трубопровода с фасонными частями | 0.125 | 587.05 | 582.05 | 5 | 1.86 | 73.38 | 72.76 | 0.62 | 0.23 | 68.8 | 8.6 | 0.16 | 0.02
90 | ФЕРр65-2-2 | Разборка трубопроводов из чугунных канализационных труб диаметром: 100 мм | 100 м трубопровода с фасонными частями | 0.26 | 731.64 | 721.64 | 10 | 3.71 | 190.23 | 187.63 | 2.6 | 0.96 | 85.3 | 22.18 | 0.32 | 0.08
91 | ФЕР16-04-001-01 | Прокладка трубопроводов канализации из полиэтиленовых труб высокой плотности диаметром: 50 мм | 100 м трубопровода | 0.125 | 4632.32 | 637.26 | 11.57 | 0.27 | 579.04 | 79.66 | 1.45 | 0.03 | 64.24 | 8.03 | 0.02
92 | ФССЦ-103-9910 | Фасонные и соединительные части к многослойным металлополимерным трубам | шт. | 7 | 26.64 |  |  |  | 186.48
93 | ФЕР16-07-004-01 | Врезка в действующие внутренние сети трубопроводов канализации диаметром: 50 мм | 1 врезка | 2 | 131.12 | 60.14 | 0.87 |  | 262.24 | 120.28 | 1.74 |  | 7.05 | 14.1
94 | ФЕРр65-2-2 | Разборка трубопроводов из чугунных канализационных труб диаметром: 100 мм | 100 м трубопровода с фасонными частями | 0.035 | 731.64 | 721.64 | 10 | 3.71 | 25.61 | 25.26 | 0.35 | 0.13 | 85.3 | 2.99 | 0.32 | 0.01
95 | ФЕР16-04-001-02 | Прокладка трубопроводов канализации из полиэтиленовых труб высокой плотности диаметром: 100 мм | 100 м трубопровода | 0.26 | 7802.78 | 611.07 | 24.87 | 0.81 | 2028.72 | 158.88 | 6.47 | 0.21 | 61.6 | 16.02 | 0.06 | 0.02
96 | ФЕР16-07-004-02 | Врезка в действующие внутренние сети трубопроводов канализации диаметром: 100 мм | 1 врезка | 1 | 212.63 | 76.26 | 0.87 |  | 212.63 | 76.26 | 0.87 |  | 8.94 | 8.94
97 | ФЕР16-03-002-01 | Прокладка трубопроводов водоснабжения из многослойных металл-полимерных труб диаметром: 15 мм | 100 м трубопровода | 0.55 | 2894.93 | 1093.12 | 47.41 | 0.95 | 1592.21 | 601.22 | 26.08 | 0.52 | 112 | 61.6 | 0.07 | 0.04
98 | ФЕР16-07-003-01 | Врезка в действующие внутренние сети трубопроводов отопления и водоснабжения диаметром: 15 мм | 1 врезка | 1 | 73.75 | 44.24 | 4.94 |  | 73.75 | 44.24 | 4.94 |  | 4.46 | 4.46
99 | ФССЦ-103-9162 | Муфты диам. 20 мм. | шт. | 24 | 1.51 |  |  |  | 36.24
100 | ФССЦ-302-9911 | Фасонные и соединительные части к полиэтиленовым трубам(тройник 20мм*1/2"*20мм) | шт. | 20 | 30.95 |  |  |  | 619
101 | ФССЦ-302-1483 | Кран шаровой В-В размером: 1/2" | шт. | 18 | 53.8 |  |  |  | 968.4
Электроснабжение
102 | ФЕРр69-2-1 | Сверление отверстий: в кирпичных стенах электроперфоратором диаметром до 20 мм, толщина стен 0,5 кирпича | 100 отверстий | 0.07 | 57.11 | 46.83 | 10.28 |  | 4 | 3.28 | 0.72 |  | 5.49 | 0.38
103 | ФЕРм08-03-526-01 | Автомат одно-, двух-, трехполюсный, устанавливаемый на конструкции: на стене или колонне, на ток до 25 А | 1 шт. | 1 | 255.97 | 14.84 | 1.13 |  | 255.97 | 14.84 | 1.13 |  | 1.56 | 1.56
104 | ФЕРм08-03-526-02 | Автомат одно-, двух-, трехполюсный, устанавливаемый на конструкции: на стене или колонне, на ток до 100 А | 1 шт. | 1 | 283.55 | 22.06 | 3.77 | 0.14 | 283.55 | 22.06 | 3.77 | 0.14 | 2.32 | 2.32 | 0.01 | 0.01
105 | ФЕРм08-03-526-02 | Автомат одно-, двух-, трехполюсный, устанавливаемый на конструкции: на стене или колонне, на ток до 100 А(УЗО) | 1 шт. | 1 | 283.55 | 22.06 | 3.77 | 0.14 | 283.55 | 22.06 | 3.77 | 0.14 | 2.32 | 2.32 | 0.01 | 0.01
106 | ФЕРм08-03-591-11 | Розетка штепсельная: трехполюсная | 100 шт. | 0.02 | 1835.64 | 728.13 | 29.03 | 1.62 | 36.71 | 14.56 | 0.58 | 0.03 | 73.4 | 1.47 | 0.12
107 | ФЕРм08-03-591-05 | Выключатель: двухклавишный утопленного типа при скрытой проводке | 100 шт. | 0.04 | 371.41 | 325.38 | 9.68 | 0.54 | 14.86 | 13.02 | 0.39 | 0.02 | 32.8 | 1.31 | 0.04
108 | ФЕРм08-03-593-19 | Светильник в подвесных потолках | 100 шт. | 0.19 | 8332.23 | 1170.56 | 1083.58 | 376.02 | 1583.12 | 222.41 | 205.88 | 71.44 | 118 | 22.42 | 32.36 | 6.15
109 | ФЕРм08-02-410-01 | Труба полиэтиленовая по основанию пола, диаметр: до 25 мм | 100 м | 0.6 | 903.16 | 156.98 | 28.3 | 1.49 | 541.9 | 94.19 | 16.98 | 0.89 | 16.7 | 10.02 | 0.11 | 0.07
110 | ФЕРм08-02-412-03 | Затягивание провода в проложенные трубы и металлические рукава первого одножильного или многожильного в общей оплетке, суммарное сечение до 16 мм2 | 100 м | 0.6 | 307.53 | 73.88 | 9.68 | 0.54 | 184.52 | 44.33 | 5.81 | 0.32 | 7.86 | 4.72 | 0.04 | 0.02
111 | ФЕРм08-03-574-02 | Разводка по устройствам и подключение жил кабелей или проводов сечением: до 16 мм2 | 100 жил | 0.04 | 3115.77 | 344.22 | 15.96 | 0.14 | 124.63 | 13.77 | 0.64 | 0.01 | 34.7 | 1.39 | 0.01
Материалы
112 | ФССЦ-509-2269 | Выключатели автоматические "Legrand" 16А | шт. | 1 | 41.95 |  |  |  | 41.95
113 | ФССЦ-509-2270 | Выключатели автоматические "Legrand" 25А | шт. | 1 | 46.02 |  |  |  | 46.02
114 | ФССЦ-509-1624 | Устройства защитного отключения УЗО | шт. | 1 | 326.95 |  |  |  | 326.95
119 | ФССЦ-509-1338 | Светильник R80 | шт. | 19 | 15.01 |  |  |  | 285.19
120 | ФССЦ-509-1694 | Лампа энергосберегающая | шт. | 19 | 39.44 |  |  |  | 749.36
121 | ФССЦ-503-9013 | Розетка | шт. | 2 | 114.2 |  |  |  | 228.4
122 | ФССЦ-509-9005 | Выключатель | шт. | 4 | 68.93 |  |  |  | 275.72
123 | ФССЦ-501-8190 | Кабель силовой с медными жилами с поливинилхлоридной изоляцией в поливинилхлоридной оболочке без защитного покрова: ВВГ, напряжением 0,66 Кв, число жил - 3 и сечением 1,5 мм2 | 1000 м | 0.055 | 3246.49 |  |  |  | 178.56
124 | ФССЦ-501-8191 | Кабель силовой с медными жилами с поливинилхлоридной изоляцией в поливинилхлоридной оболочке без защитного покрова: ВВГ, напряжением 0,66 Кв, число жил - 3 и сечением 2,5 мм2 | 1000 м | 0.005 | 4883.86 |  |  |  | 24.42
127 | ФССЦ-507-3485пр | Трубы поливинилхлоридные (ПВХ) диаметром 20 мм(гофротруба) | м | 60 | 2.72 |  |  |  | 163.2
Раздел 2. Ремонт помещения сан. узла на 4-м этаже
128 | ФЕР10-05-009-02 | Демонтаж облицовки стен по системе "КНАУФ" по одинарному металлическому каркасу из ПН и ПС профилей гипсокартонными листами в один слой (С 625): с дверным проемом КОЭФ. К ПОЗИЦИИ: Демонтаж ОЗП=0,8; ЭМ=0,8; ЗПМ=0,8; МАТ=0; ТЗ=0,8; ТЗМ=0,8 | 100 м2 стен (за вычетом проемов) | 0.4 | 496.33 | 486.15 | 10.18 |  | 198.53 | 194.46 | 4.07 |  | 53.6 | 21.44
132 | ФЕРр56-10-1 | Снятие дверных полотен | 100 м2 дверных полотен | 0.126 | 288.06 | 288.06 |  |  | 36.3 | 36.3 |  |  | 36.28 | 4.57
133 | ФЕР46-04-006-03 | Разборка деревянных перегородок: чистых щитовых дощатых | 100 м2 | 0.52 | 435.33 | 221.51 | 213.82 | 79.34 | 226.37 | 115.19 | 111.18 | 41.26 | 29.3 | 15.24 | 6.84 | 3.56
134 | ФЕР46-04-012-03 | Разборка деревянных заполнений проемов: дверных | 100 м2 | 0.0378 | 1082.58 | 840.63 | 241.95 | 89.78 | 40.92 | 31.78 | 9.14 | 3.39 | 103.91 | 3.93 | 7.74 | 0.29
135 | ФЕРр63-7-5 | Разборка облицовки стен: из керамических глазурованных плиток | 100 м2 поверхности облицовки | 0.46 | 748.3 | 584.74 | 163.56 | 20.56 | 344.22 | 268.98 | 75.24 | 9.46 | 74.3 | 34.18 | 1.99 | 0.92
136 | ФЕРр63-5-1 | Снятие обоев: простых и улучшенных | 100 м2 очищаемой поверхности | 0.51 | 81.12 | 81.12 |  |  | 41.37 | 41.37 |  |  | 10.4 | 5.3
138 | ФЕР11-01-011-01 | Демонтаж стяжек: цементных толщиной 20 мм КОЭФ. К ПОЗИЦИИ: Демонтаж ОЗП=0,8; ЭМ=0,8; ЗПМ=0,8; МАТ=0; ТЗ=0,8; ТЗМ=0,8 | 100 м2 стяжки | 0.42 | 286.36 | 250.97 | 35.39 | 11.78 | 120.27 | 105.41 | 14.86 | 4.95 | 31.608 | 13.28 | 1.016 | 0.43
139 | ФЕР11-01-011-02 | Демонтаж стяжек: на каждые 5 мм изменения толщины стяжки добавлять или исключать к расценке 11-01-011-01 КОЭФ. К ПОЗИЦИИ: Демонтаж ОЗП=0,8; ЭМ=0,8; ЗПМ=0,8; МАТ=0; ТЗ=0,8; ТЗМ=0,8 | 100 м2 стяжки | 0.42 | 9.35 | 3.18 | 6.18 | 1.95 | 3.93 | 1.33 | 2.6 | 0.82 | 0.4 | 0.17 | 0.168 | 0.07
141 | ФЕРр65-4-1 | Демонтаж: умывальников и раковин | 100 приборов | 0.01 | 445.72 | 437.59 | 8.13 | 3.02 | 4.46 | 4.38 | 0.08 | 0.03 | 51.3 | 0.51 | 0.26
142 | ФЕРр65-4-2 | Демонтаж: унитазов и писсуаров | 100 приборов | 0.07 | 553.63 | 544.56 | 9.07 | 3.36 | 38.75 | 38.12 | 0.63 | 0.24 | 63.84 | 4.47 | 0.29 | 0.02
143 | ФЕРр65-4-10 | Демонтаж: смывных бачков фаянсовых на унитазе | 100 приборов | 0.07 | 326.13 | 318 | 8.13 | 3.02 | 22.83 | 22.26 | 0.57 | 0.21 | 37.28 | 2.61 | 0.26 | 0.02
145 | ФЕРр65-3-7 | Снятие смесителя: без душевой сетки | 100 шт. арматуры | 0.01 | 315.33 | 313.14 | 2.19 | 0.81 | 3.15 | 3.13 | 0.02 | 0.01 | 36.71 | 0.37 | 0.07
Ремонт помещения сан. узла
147 | ФЕР11-01-035-04пр | Устройство покрытий: из плит древесностружечных 567,71 = 4 505,23 - 1,027 x 3 834,00 | 100 м2 покрытия | 0.42 | 567.71 | 413.34 | 90.89 | 6.73 | 238.44 | 173.6 | 38.17 | 2.83 | 47.84 | 20.09 | 0.58 | 0.24
148 | ФССЦ-101-0780 | Плиты цементно-стружечные нешлифованные толщиной: 10 мм | м2 | 43.13 | 53.8 |  |  |  | 2320.39
150 | ФЕР11-01-004-01 | Устройство гидроизоляции оклеечной рулонными материалами: на мастике Битуминоль, первый слой | 100 м2 изолируемой поверхности | 0.462 | 2750.72 | 520.45 | 321.32 | 4.52 | 1270.83 | 240.45 | 148.45 | 2.09 | 46.18 | 21.34 | 0.39 | 0.18
151 | ФЕР11-01-004-02 | Устройство гидроизоляции оклеечной рулонными материалами: на мастике Битуминоль, последующий слой | 100 м2 изолируемой поверхности | 0.462 | 1776.57 | 313.98 | 158.51 | 2.67 | 820.78 | 145.06 | 73.23 | 1.23 | 27.86 | 12.87 | 0.23 | 0.11
152 | ФЕР11-01-011-03 | Устройство стяжек: бетонных толщиной 20 мм 367,66 = 1 591,66 - 2,04 x 600,00 | 100 м2 стяжки | 0.42 | 367.66 | 317.07 | 42.05 | 14.73 | 154.42 | 133.17 | 17.66 | 6.19 | 40.65 | 17.07 | 1.27 | 0.53
153 | ФЕР11-01-011-04 | Устройство стяжек: на каждые 5 мм изменения толщины стяжки добавлять или исключать к расценке 11-01-011-03 11,62 = 317,62 - 0,51 x 600,00 | 100 м2 стяжки | 0.42 | 11.62 | 3.9 | 7.72 | 2.44 | 4.88 | 1.64 | 3.24 | 1.02 | 0.5 | 0.21 | 0.21 | 0.09
154 | ФССЦ-402-0308 | Самовыравнивающая смесь для полов Ветонит "Плаано Плюс" | т | 3.36 | 10182.71 |  |  |  | 34213.91
155 | ФЕР11-01-027-03 | Устройство покрытий на цементном растворе из плиток: керамических для полов одноцветных с красителем КОЭФ. К ПОЗИЦИИ: МАТ=0 | 100 м2 покрытия | 0.42 | 1175.58 | 1046.88 | 128.7 | 30.3 | 493.74 | 439.69 | 54.05 | 12.73 | 119.78 | 50.31 | 2.66 | 1.12
156 | ФССЦ-101-4489пр | Гранит керамический многоцветный полированный, размером 300х600х10 мм, 600х600х10 мм | м2 | 42.84 | 253.09 |  |  |  | 10842.38
157 | ФССЦ-101-1776 | Клей для облицовочных работ водостойкий "Плюс" (сухая смесь) | т | 0.171 | 4316 |  |  |  | 738.04
158 | ФССЦ-402-0070 | Смесь сухая: для заделки швов (фуга) АТЛАС растворная для ручной работы | т | 0.013 | 2500 |  |  |  | 32.5
159 | ФЕР10-06-037-01 | Облицовка стен по системе "КНАУФ" по одинарному металлическому каркасу из потолочного профиля гипсоволокнистыми листами (С 663): одним слоем с оконным проемом(откосы) | 100 м2 стен (за вычетом проемов) | 0.1 | 6326.19 | 789.09 | 21.65 |  | 632.62 | 78.91 | 2.17 |  | 87 | 8.7
160 | ФЕР15-04-005-09 | Окраска поливинилацетатными водоэмульсионными составами высококачественная: по сборным конструкциям стен, откосы оконные | 100 м2 окрашиваемой поверхности | 0.1 | 2216.89 | 446.56 | 11.96 | 0.23 | 221.69 | 44.66 | 1.2 | 0.02 | 46.42 | 4.64 | 0.02
165 | ФЕР10-05-002-01 | Устройство перегородок из гипсокартонных листов (ГКЛ) по системе "КНАУФ" с одинарным металлическим каркасом и двухслойной обшивкой с обеих сторон (С 112): глухих | 100 м2 перегородок (за вычетом проемов) | 0.28 | 10771.44 | 1197.24 | 16.82 |  | 3016 | 335.23 | 4.71 |  | 132 | 36.96
166 | ФССЦ-101-2509 | Листы гипсокартонные: ГКЛ 12,5 мм | м2 | -117.9 | 15 |  |  |  | -1768.5
167 | ФССЦ-101-2512 | Листы гипсокартонные: ГКЛВ 12,5 мм | м2 | 117.9 | 20.47 |  |  |  | 2413.41
169 | ФССЦ-104-0111 | Плиты или маты теплоизоляционные | м3 | 1.44 | 542.4 |  |  |  | 781.06
170 | ФЕР10-05-006-01 | Устройство глухих перегородок из гипсокартонных листов (ГКЛ) по системе "КНАУФ" с двойным металлическим каркасом с пространством для пропуска коммуникаций и двухслойной обшивкой с обеих сторон (С116) | 100 м2 перегородок (за вычетом проемов) | 0.46 | 18235.63 | 1668.88 | 22.84 |  | 8388.39 | 767.68 | 10.51 |  | 184 | 84.64
171 | ФССЦ-104-0111 | Плиты или маты теплоизоляционные | м3 | 2.5 | 542.4 |  |  |  | 1356
172 | ФЕР10-05-008-01 | Облицовка стен по системе "КНАУФ" по одинарному металлическому каркасу из потолочного профиля гипсокартонными листами (С 623): одним слоем с оконным проемом | 100 м2 стен (за вычетом проемов) | 0.71 | 5181.86 | 752.81 | 21.65 |  | 3679.12 | 534.5 | 15.37 |  | 83 | 58.93
173 | ФССЦ-101-2509 | Листы гипсокартонные: ГКЛ 12,5 мм | м2 | -75.97 | 15 |  |  |  | -1139.55
175 | ФССЦ-101-2512 | Листы гипсокартонные: ГКЛВ 12,5 мм | м2 | 75.97 | 20.47 |  |  |  | 1555.11
176 | ФЕР15-01-019-06 | Гладкая облицовка стен, столбов, пилястр и откосов (без карнизных, плинтусных и угловых плиток) без установки плиток туалетного гарнитура на клее из сухих смесей 7 483,55 = 14 602,55 - 100 x 71,19 | 100 м2 поверхности облицовки | 1.78 | 7483.55 | 1768.26 | 47.06 | 22.71 | 13320.72 | 3147.5 | 83.77 | 40.42 | 197.13 | 350.89 | 2.14 | 3.81
177 | ФССЦ-101-4489пр | Гранит керамический многоцветный полированный, размером 300х600х10 мм, 600х600х10 мм | м2 | 178 | 253.09 |  |  |  | 45050.02
178 | ФЕР20-02-002-02 | Установка решеток жалюзийных площадью в свету: до 1,0 м2 | 1 решетка | 2 | 27.33 | 15.97 | 3.65 | 0.14 | 54.66 | 31.94 | 7.3 | 0.28 | 1.78 | 3.56 | 0.01 | 0.02
179 | ФССЦ-301-9390 | Решетки жалюзийные | шт. | 2 | 154.11 |  |  |  | 308.22
180 | ФЕР10-05-011-02 | Устройство подвесных потолков из гипсокартонных листов (ГКЛ) по системе "КНАУФ": одноуровневых (П 113) | 100 м2 потолка | 0.105 | 5937.02 | 879.79 | 20.05 |  | 623.39 | 92.38 | 2.11 |  | 97 | 10.19
181 | ФССЦ-101-2509 | Листы гипсокартонные: ГКЛ 12,5 мм | м2 | -11.66 | 15 |  |  |  | -174.9
183 | ФССЦ-101-2512 | Листы гипсокартонные: ГКЛВ 12,5 мм | м2 | 11.66 | 20.47 |  |  |  | 238.68
184 | ФССЦ-201-9010 | Тяга подвесов | шт. | 19.22 | 2.04 |  |  |  | 39.21
185 | ФЕР10-05-011-02пр | Устройство потолков натяжных КОЭФ. К ПОЗИЦИИ: МАТ=0 | 100 м2 потолка | 0.315 | 899.84 | 879.79 | 20.05 |  | 283.45 | 277.13 | 6.32 |  | 97 | 30.56
187 | ФССЦ-201-9039 | Натяжной потолок | м2 | 34.97 | 149.3 |  |  |  | 5221.02
188 | ФЕР10-01-039-03 | Установка блоков в наружных и внутренних дверных проемах: в перегородках, площадь проема до 3 м2 | 100 м2 проемов | 0.0378 | 25379.25 | 1031.55 | 339.96 |  | 959.34 | 38.99 | 12.85 |  | 115 | 4.35
189 | ФССЦ-203-0205 | Блоки дверные двупольные с полотном: глухим ДГ 21-13, площадь 2,63 м2 | м2 | -3.78 | 207 |  |  |  | -782.46
190 | ФССЦ-203-9057 | Блоки дверные из деревянного массива однопольные | шт | 2 | 3767.54 |  |  |  | 7535.08
192 | ФССЦ-101-0889 | Скобяные изделия для блоков входных дверей в: помещение однопольных | компл. | 2 | 94.68 |  |  |  | 189.36
193 | ФССЦ-101-0951 | Замок врезной оцинкованный с цилиндровым: механизмом из латуни | компл. | 2 | 92.52 |  |  |  | 185.04
194 | ФССЦ-101-2002 | Ручки-кнопки со сквозным стержнем на лапках алюминиевые или из сплава ЦАМ | компл. | 2 | 24.2 |  |  |  | 48.4
Монтаж сантехоборудования
195 | ФЕР17-01-003-02 | Установка унитазов: с бачком высокорасполагаемым 655,70 = 5 416,70 - 10 x 219,40 - 10 x 198,20 - 10 x 58,50 | 10 компл. | 0.7 | 655.7 | 294.52 | 49.81 | 3.71 | 458.99 | 206.16 | 34.87 | 2.6 | 30.97 | 21.68 | 0.32 | 0.22
197 | ФССЦ-301-0904 | Унитазы напольные керамические шамотированные | компл. | 7 | 927.48 |  |  |  | 6492.36
198 | ФССЦ-301-9400 | Приборы санитарно-технические(система инсталляции к унитазам и биде) | компл. | 7 | 2145.2 |  |  |  | 15016.4
199 | ФЕР16-05-005-01пр | Установка кнопки смыва КОЭФ. К ПОЗИЦИИ: МАТ=0 к расх. | 1 шт. | 7 | 11.82 | 8.84 | 2.98 |  | 82.74 | 61.88 | 20.86 |  | 0.93 | 6.51
200 | ФССЦ-301-9400 | Приборы санитарно-технические(кнопка смыва) | компл. | 7 | 404.14 |  |  |  | 2828.98
201 | ФЕР17-01-001-14 | Установка умывальников одиночных 309,25 = 1 609,25 - 10 x 130,00 | 10 компл. | 0.3 | 309.25 | 208.27 | 23.63 | 1.51 | 92.78 | 62.48 | 7.09 | 0.45 | 21.65 | 6.5 | 0.13 | 0.04
202 | ФЕР10-01-059-01 | Установка столов, шкафов под мойки, | 100 шт. изделий | 0.03 | 2505.44 | 602.7 | 269.39 | 20.07 | 75.16 | 18.08 | 8.08 | 0.6 | 75.15 | 2.25 | 1.73 | 0.05
203 | ФССЦ-203-9130 | Конструкции столешниц с раковинами | шт. | 3 | 6771.65 |  |  |  | 20314.95
204 | ФЕР17-01-002-03 | Установка смесителей 82,97 = 1 512,97 - 10 x 143,00 | 10 шт. | 0.5 | 82.97 | 67.34 | 0.2 |  | 41.49 | 33.67 | 0.1 |  | 7 | 3.5
205 | ФССЦ-301-9450 | Смесители | шт. | 5 | 808.27 |  |  |  | 4041.35
206 | ФЕР17-01-001-18 | Установка поддонов душевых: чугунных и стальных мелких | 10 компл. | 0.1 | 3662.92 | 104.76 | 61.24 | 2.67 | 366.29 | 10.48 | 6.12 | 0.27 | 10.89 | 1.09 | 0.23 | 0.02
209 | ФЕР17-01-001-14 | Установка умывальников одиночных: с подводкой холодной и горячей воды 309,25 = 1 609,25 - 10 x 130,00 | 10 компл. | 0.1 | 309.25 | 208.27 | 23.63 | 1.51 | 30.93 | 20.83 | 2.36 | 0.15 | 21.65 | 2.17 | 0.13 | 0.01
210 | ФССЦ-301-0571 | Раковины | шт. | 1 | 865.6 |  |  |  | 865.6
213 | ФЕР15-05-021-01 | Установка зеркал 3 600,06 = 22 064,06 - 100 x 184,64 | 100 м2 стеклопакетов | 0.044 | 3600.06 | 1513.31 | 149.37 | 9.86 | 158.4 | 66.59 | 6.57 | 0.43 | 177.41 | 7.81 | 0.73 | 0.03
214 | ФССЦ-101-9882 | Зеркало толщ. 4мм | м2 | 4.4 | 250 |  |  |  | 1100
216 | ФЕРр69-2-1 | Сверление отверстий: в кирпичных стенах электроперфоратором диаметром до 20 мм, толщина стен 0,5 кирпича | 100 отверстий | 0.1 | 57.11 | 46.83 | 10.28 |  | 5.71 | 4.68 | 1.03 |  | 5.49 | 0.55
217 | ФЕРр69-2-2 | Сверление отверстий: на каждые 0,5 кирпича толщины стен добавлять к расценке 69-2-1 | 100 отверстий | 0.1 | 54.92 | 45.04 | 9.88 |  | 5.49 | 4.5 | 0.99 |  | 5.28 | 0.53
Установка перегородок "JUMBO" и шкафов
218 | ФЕР10-01-057-01 | Установка по месту шкафных и антресольных: стенок КОЭФ. К ПОЗИЦИИ: МАТ=0 к расх. | 100 м2 деталей | 0.24 | 915.05 | 572.39 | 342.66 | 22.14 | 219.61 | 137.37 | 82.24 | 5.31 | 70.06 | 16.81 | 1.64 | 0.39
219 | ФССЦ-203-9121пр | Перегородки "JUMBO" | м2 | 24 | 1581.38 |  |  |  | 37953.12
220 | ФЕР10-01-059-01 | Установка шкафов | 100 шт. изделий | 0.03 | 2505.44 | 602.7 | 269.39 | 20.07 | 75.16 | 18.08 | 8.08 | 0.6 | 75.15 | 2.25 | 1.73 | 0.05
221 | ФССЦ-203-9130 | Шкафы AL-01 | шт. | 3 | 1283.24 |  |  |  | 3849.72
Водопровод, канализация
222 | ФЕРр65-1-1 | Разборка трубопроводов из водогазопроводных труб диаметром: до 32 мм | 100 м трубопровода | 0.75 | 328.71 | 288.02 | 7.09 | 1.16 | 246.53 | 216.02 | 5.32 | 0.87 | 34.66 | 26 | 0.1 | 0.08
223 | ФЕРр65-2-1 | Разборка трубопроводов из чугунных канализационных труб диаметром: 50 мм | 100 м трубопровода с фасонными частями | 0.225 | 587.05 | 582.05 | 5 | 1.86 | 132.09 | 130.96 | 1.13 | 0.42 | 68.8 | 15.48 | 0.16 | 0.04
224 | ФЕРр65-2-2 | Разборка трубопроводов из чугунных канализационных труб диаметром: 100 мм | 100 м трубопровода с фасонными частями | 0.3 | 731.64 | 721.64 | 10 | 3.71 | 219.49 | 216.49 | 3 | 1.11 | 85.3 | 25.59 | 0.32 | 0.1
225 | ФЕР16-04-001-01 | Прокладка трубопроводов канализации из полиэтиленовых труб высокой плотности диаметром: 50 мм | 100 м трубопровода | 0.225 | 4632.32 | 637.26 | 11.57 | 0.27 | 1042.27 | 143.38 | 2.6 | 0.06 | 64.24 | 14.45 | 0.02
226 | ФССЦ-302-9911 | Фасонные и соединительные части к полиэтиленовым трубам(тройник 110*50) | шт. | 8 | 33.7 |  |  |  | 269.6
227 | ФЕР16-07-004-01 | Врезка в действующие внутренние сети трубопроводов канализации диаметром: 50 мм | 1 врезка | 2 | 131.12 | 60.14 | 0.87 |  | 262.24 | 120.28 | 1.74 |  | 7.05 | 14.1
228 | ФЕРр65-2-2 | Разборка трубопроводов из чугунных канализационных труб диаметром: 100 мм | 100 м трубопровода с фасонными частями | 0.075 | 731.64 | 721.64 | 10 | 3.71 | 54.87 | 54.12 | 0.75 | 0.28 | 85.3 | 6.4 | 0.32 | 0.02
229 | ФЕР16-04-001-02 | Прокладка трубопроводов канализации из полиэтиленовых труб высокой плотности диаметром: 100 мм | 100 м трубопровода | 0.3 | 7802.78 | 611.07 | 24.87 | 0.81 | 2340.83 | 183.32 | 7.46 | 0.24 | 61.6 | 18.48 | 0.06 | 0.02
230 | ФЕР16-07-004-02 | Врезка в действующие внутренние сети трубопроводов канализации диаметром: 100 мм | 1 врезка | 2 | 212.63 | 76.26 | 0.87 |  | 425.26 | 152.52 | 1.74 |  | 8.94 | 17.88
231 | ФЕР16-03-002-01 | Прокладка трубопроводов водоснабжения из многослойных металл-полимерных труб диаметром: 15 мм | 100 м трубопровода | 0.75 | 2894.93 | 1093.12 | 47.41 | 0.95 | 2171.2 | 819.84 | 35.56 | 0.71 | 112 | 84 | 0.07 | 0.05
232 | ФЕР16-07-003-01 | Врезка в действующие внутренние сети трубопроводов отопления и водоснабжения диаметром: 15 мм | 1 врезка | 3 | 73.75 | 44.24 | 4.94 |  | 221.25 | 132.72 | 14.82 |  | 4.46 | 13.38
233 | ФССЦ-302-9911 | Фасонные и соединительные части к полиэтиленовым трубам(муфта диам. 20мм) | шт. | 30 | 1.65 |  |  |  | 49.5
234 | ФССЦ-302-9911 | Фасонные и соединительные части к полиэтиленовым трубам(тройник 20мм*1/2"*20мм) | шт. | 29 | 30.95 |  |  |  | 897.55
235 | ФССЦ-302-1483 | Кран шаровой В-В размером: 1/2" | шт. | 15 | 53.8 |  |  |  | 807
Электроснабжение
236 | ФЕРр69-2-1 | Сверление отверстий: в кирпичных стенах электроперфоратором диаметром до 20 мм, толщина стен 0,5 кирпича | 100 отверстий | 0.07 | 57.11 | 46.83 | 10.28 |  | 4 | 3.28 | 0.72 |  | 5.49 | 0.38
237 | ФЕРм08-03-526-01 | Автомат одно-, двух-, трехполюсный, устанавливаемый на конструкции: на стене или колонне, на ток до 25 А | 1 шт. | 1 | 255.97 | 14.84 | 1.13 |  | 255.97 | 14.84 | 1.13 |  | 1.56 | 1.56
238 | ФЕРм08-03-526-02 | Автомат одно-, двух-, трехполюсный, устанавливаемый на конструкции: на стене или колонне, на ток до 100 А | 1 шт. | 1 | 283.55 | 22.06 | 3.77 | 0.14 | 283.55 | 22.06 | 3.77 | 0.14 | 2.32 | 2.32 | 0.01 | 0.01
239 | ФЕРм08-03-526-02 | Автомат одно-, двух-, трехполюсный, устанавливаемый на конструкции: на стене или колонне, на ток до 100 А | 1 шт. | 1 | 283.55 | 22.06 | 3.77 | 0.14 | 283.55 | 22.06 | 3.77 | 0.14 | 2.32 | 2.32 | 0.01 | 0.01
240 | ФЕРм08-03-591-11 | Розетка штепсельная: трехполюсная | 100 шт. | 0.02 | 1835.64 | 728.13 | 29.03 | 1.62 | 36.71 | 14.56 | 0.58 | 0.03 | 73.4 | 1.47 | 0.12
241 | ФЕРм08-03-591-05 | Выключатель: двухклавишный утопленного типа при скрытой проводке | 100 шт. | 0.04 | 371.41 | 325.38 | 9.68 | 0.54 | 14.86 | 13.02 | 0.39 | 0.02 | 32.8 | 1.31 | 0.04
242 | ФЕРм08-03-593-19 | Светильник в подвесных потолках | 100 шт. | 0.19 | 8332.23 | 1170.56 | 1083.58 | 376.02 | 1583.12 | 222.41 | 205.88 | 71.44 | 118 | 22.42 | 32.36 | 6.15
243 | ФЕРм08-02-410-01 | Труба полиэтиленовая по основанию пола, диаметр: до 25 мм | 100 м | 0.6 | 903.16 | 156.98 | 28.3 | 1.49 | 541.9 | 94.19 | 16.98 | 0.89 | 16.7 | 10.02 | 0.11 | 0.07
244 | ФЕРм08-02-412-03 | Затягивание провода в проложенные трубы и металлические рукава первого одножильного или многожильного в общей оплетке, суммарное сечение до 16 мм2 | 100 м | 0.6 | 307.53 | 73.88 | 9.68 | 0.54 | 184.52 | 44.33 | 5.81 | 0.32 | 7.86 | 4.72 | 0.04 | 0.02
245 | ФЕРм08-03-574-02 | Разводка по устройствам и подключение жил кабелей или проводов сечением: до 16 мм2 | 100 жил | 0.04 | 3115.77 | 344.22 | 15.96 | 0.14 | 124.63 | 13.77 | 0.64 | 0.01 | 34.7 | 1.39 | 0.01
Материалы
247 | ФССЦ-509-2269 | Выключатели автоматические "Legrand" 16А | шт. | 1 | 41.95 |  |  |  | 41.95
248 | ФССЦ-509-2270 | Выключатели автоматические "Legrand" 25А | шт. | 1 | 46.02 |  |  |  | 46.02
249 | ФССЦ-509-1624 | Устройства защитного отключения УЗО | шт. | 1 | 326.95 |  |  |  | 326.95
252 | ФССЦ-509-1338 | Светильник R80 | шт. | 19 | 15.01 |  |  |  | 285.19
253 | ФССЦ-509-1694 | Лампа энергосберегающая | шт. | 19 | 39.44 |  |  |  | 749.36
254 | ФССЦ-503-9013 | Розетка | шт. | 2 | 114.2 |  |  |  | 228.4
255 | ФССЦ-509-9005 | Выключатель | шт. | 4 | 68.93 |  |  |  | 275.72
256 | ФССЦ-501-8190 | Кабель силовой с медными жилами с поливинилхлоридной изоляцией в поливинилхлоридной оболочке без защитного покрова: ВВГ, напряжением 0,66 Кв, число жил - 3 и сечением 1,5 мм2 | 1000 м | 0.055 | 3246.49 |  |  |  | 178.56
257 | ФССЦ-501-8191 | Кабель силовой с медными жилами с поливинилхлоридной изоляцией в поливинилхлоридной оболочке без защитного покрова: ВВГ, напряжением 0,66 Кв, число жил - 3 и сечением 2,5 мм2 | 1000 м | 0.005 | 4883.86 |  |  |  | 24.42
260 | ФССЦ-507-3485пр | Трубы поливинилхлоридные (ПВХ) диаметром 20 мм(гофротруба) | м | 60 | 2.72 |  |  |  | 163.2
Раздел 3. Погрузочные работы
261 | ФСЦП311-01-146-1 | Мусор строительный с погрузкой вручную: погрузка | тонна | 3.3 | 32.93 | 4.15 | 28.78 |  | 108.67 | 13.7 | 94.97 |  | 0.578 | 1.91
262 | ФССЦ-101-3059пр | Мешки | 1000 шт. | 0.03 | 6930.24 |  |  |  | 207.91
Итого прямые затраты по смете в ценах 2001г. | [8 empty] | 450304.33 | 18027.08 | 2171.87 | 394.76 |  | 1997.7 |  | 34.46
Итого прямые затраты по смете с учетом коэффициентов к итогам | [8 empty] | 2043736.27 | 303846.96 | 18975.51 | 5939.18 |  | 2948.09 |  | 34.46
В том числе, справочно:
МДС 81-38.2004 прил. 3 п.6 ОЗП=1,5; ЭМ=1,5; ЗПМ=1,5; ТЗ=1,5 (Поз. 1, 16, 18, 133-134, 2, 132, 3, 19-21, 25-27, 41-42, 44-45, 47-48, 53-54, 59-60, 62-64, 75-76, 84-87, 128, 159, 165-167, 169-173, 175, 180-181, 183, 185, 187-190, 202-203, 214, 218, 220, 4-5, 135-136, 7-8, 28-29, 31-39, 56, 138-139, 147-148, 150-158, 177, 11-15, 88-90, 94, 141-143, 145, 222-224, 228, 52, 55, 80-81, 160, 176, 184, 192-194, 213, 57-58, 65-74, 77-79, 91-93, 95-100, 178-179, 195, 197-201, 204-206, 209-210, 219, 221, 225-227, 229-235, 82-83, 102, 216-217, 236, 10) | [8 empty] | 9344.99 | 8545.45 | 799.5 | 124.39 |  | 950.365
Коэфф.3 кв-ла 2011г ОЗП=11,44; ЭМ-ЗПМ=5,49; ЗПМ=11,44; МАТ=4 (Поз. 1, 16, 18, 133-134, 2, 132, 3, 19-21, 25-27, 41-42, 44-45, 47-48, 53-54, 59-60, 62-64, 75-76, 84-87, 128, 159, 165-167, 169-173, 175, 180-181, 183, 185, 187-190, 202-203, 214, 218, 220, 262, 4-5, 135-136, 7-8, 28-29, 31-39, 56, 138-139, 147-148, 150-158, 177, 11-15, 88-90, 94, 141-143, 145, 222-224, 228, 52, 55, 80-81, 160, 176, 184, 192-194, 213, 57-58, 65-74, 77-79, 91-93, 95-100, 178-179, 195, 197-201, 204-206, 209-210, 219, 221, 225-227, 229-235, 101, 82-83, 102, 216-217, 236, 10, 103-111, 237-245, 112-114, 119-122, 247-249, 252-255, 123-124, 127, 256-257, 260) | [8 empty] | 1583594.67 | 277274.39 | 16004.13 | 5420.03
Строительный мусор ПЗ=5,53 (Поз. 261) | [8 empty] | 492.28
Накладные расходы | [8 empty] | 250152.31
В том числе, справочно:
95%*0,85 ФОТ (от 309786,14) (Поз. 1, 16, 18, 133-134, 2, 132, 3, 19-21, 25-27, 41-42, 44-45, 47-48, 53-54, 59-60, 62-64, 75-76, 84-87, 128, 159, 165-167, 169-173, 175, 180-181, 183, 185, 187-190, 202-203, 214, 218, 220, 262, 4-5, 135-136, 7-8, 28-29, 31-39, 56, 138-139, 147-148, 150-158, 177, 11-15, 88-90, 94, 141-143, 145, 222-224, 228, 52, 55, 80-81, 160, 176, 184, 192-194, 213, 57-58, 65-74, 77-79, 91-93, 95-100, 178-179, 195, 197-201, 204-206, 209-210, 219, 221, 225-227, 229-235, 82-83, 102, 216-217, 236, 261, 10, 103-111, 237-245) | [8 empty] | 250152.31
Сметная прибыль | [8 empty] | 123914.45
В том числе, справочно:
50%*0,8 ФОТ (от 309786,14) (Поз. 1, 16, 18, 133-134, 2, 132, 3, 19-21, 25-27, 41-42, 44-45, 47-48, 53-54, 59-60, 62-64, 75-76, 84-87, 128, 159, 165-167, 169-173, 175, 180-181, 183, 185, 187-190, 202-203, 214, 218, 220, 262, 4-5, 135-136, 7-8, 28-29, 31-39, 56, 138-139, 147-148, 150-158, 177, 11-15, 88-90, 94, 141-143, 145, 222-224, 228, 52, 55, 80-81, 160, 176, 184, 192-194, 213, 57-58, 65-74, 77-79, 91-93, 95-100, 178-179, 195, 197-201, 204-206, 209-210, 219, 221, 225-227, 229-235, 82-83, 102, 216-217, 236, 261, 10, 103-111, 237-245) | [8 empty] | 123914.45
Итоги по смете:
Итого Строительные работы | [8 empty] | 2349461.12 |  |  |  |  | 2852.49 |  | 21.94
Итого Монтажные работы | [8 empty] | 68341.91 |  |  |  |  | 95.6 |  | 12.52
Итого | [8 empty] | 2417803.03 |  |  |  |  | 2948.09 |  | 34.46
В том числе:
Материалы | [8 empty] | 1720421.52
Машины и механизмы | [8 empty] | 18975.51
ФОТ | [8 empty] | 309786.14
Накладные расходы | [8 empty] | 250152.31
Сметная прибыль | [8 empty] | 123914.45
Временные здания и сооружения 1,8% | [8 empty] | 43520.45
Итого | [8 empty] | 2461323.48
Непредвиденные 2% | [8 empty] | 49226.47
Итого с непредвиденными | [8 empty] | 2510549.95
НДС 18% | [8 empty] | 451898.99
ВСЕГО по смете | [8 empty] | 2962448.94 |  |  |  |  | 2948.09 |  | 34.46
|  | Составил: | [5 empty] | Проверил: