## Локальная смета
СОГЛАСОВАНО: | [8 empty] | УТВЕРЖДАЮ:
Главный врач МУЗ "ГКП №4"
________________ | [8 empty] | ________________ |  | Н.М.Зуева
" _____ " ________________ 2011 г. | [8 empty] | "______ " _______________2011 г.
МУЗ "ГКП № 4"
(наименование стройки)
ЛОКАЛЬНЫЙ СМЕТНЫЙ РАСЧЕТ №
(локальная смета)
| на | капитальный ремонт регистратуры в здании поликлиники № 5 МУЗ "ГКП №4" по адресу: г.Пермь, ул. Екатерининская, д. 224
(наименование работ и затрат, наименование объекта)
Основание:
|  | Сметная стоимость строительных работ _______________________________________________________________________________________________ |  | ___________________________86366,51 |  | руб.
|  | Средства на оплату труда _______________________________________________________________________________________________ |  | ___________________________17226,81 |  | руб.
|  | Сметная трудоемкость _______________________________________________________________________________________________ |  | _______________________________________________________________________________________________164,84 |  | чел.час
Составлен(а) в текущих (прогнозных) ценах по состоянию на 3 кв 2011 г.
№ пп | Обоснование | Наименование | Ед. изм. | Кол. | Стоимость единицы, руб. |  |  |  | Общая стоимость, руб.
[5 empty] | Всего | В том числе |  |  | Всего | В том числе
[6 empty] | Осн.З/п | Эк.Маш. | З/пМех |  | Осн.З/п | Эк.Маш. | З/пМех
1 | 2 | 3 | 4 | 5 | 6 | 7 | 8 | 9 | 10 | 11 | 12 | 13
Раздел 1. Регистратура
Полы
1 | ФЕРр57-3-2 | Разборка плинтусов: цементных и из керамической плитки ИНДЕКС К ПОЗИЦИИ(справочно): 1 На 3 кв. 2011г. для поликлиник ОЗП=11,44; ЭМ=5,62; ЗПМ=11,44; МАТ=3,88 | 100 м плинтуса | 0.07 | 111.38 | 111.38 |  |  | 7.8 | 7.8
2 | ФЕРр57-2-1 | Разборка покрытий полов: из линолеума и релина ИНДЕКС К ПОЗИЦИИ(справочно): 1 На 3 кв. 2011г. для поликлиник ОЗП=11,44; ЭМ=5,62; ЗПМ=11,44; МАТ=3,88 | 100 м2 покрытия | 0.3368 | 92.9 | 88.84 | 4.06 | 1.51 | 31.29 | 29.92 | 1.37 | 0.51
3 | ФЕР15-04-006-03 Прим. | Покрытие поверхностей грунтовкой глубокого проникновения: за 1 раз полов ИНДЕКС К ПОЗИЦИИ(справочно): 1 На 3 кв. 2011г. для поликлиник ОЗП=11,44; ЭМ=5,62; ЗПМ=11,44; МАТ=3,88 | 100 м2 покрытия | 0.3368 | 64.37 | 63.01 | 1.18 | 0.12 | 21.68 | 21.22 | 0.4 | 0.04
4 | ФССЦ-101-2416 | Грунтовка «Бетоконтакт», КНАУФ ИНДЕКС К ПОЗИЦИИ(справочно): 1 На 3 кв. 2011г. для поликлиник ОЗП=11,44; ЭМ=5,62; ЗПМ=11,44; МАТ=3,88 | кг | 11.788 | 15.09 |  |  |  | 177.88
5 | ФЕР11-01-027-06 | Устройство покрытий на растворе из сухой смеси с приготовлением раствора в построечных условиях из плиток: гладких неглазурованных керамических для полов одноцветных ИНДЕКС К ПОЗИЦИИ(справочно): 1 На 3 кв. 2011г. для поликлиник ОЗП=11,44; ЭМ=5,62; ЗПМ=11,44; МАТ=3,88 | 100 м2 покрытия | 0.3368 | 9053.81 | 1046.88 | 148.03 | 46 | 3049.32 | 352.59 | 49.86 | 15.49
6 | ФЕР11-01-040-03 | Устройство плинтусов поливинилхлоридных: на винтах самонарезающих ИНДЕКС К ПОЗИЦИИ(справочно): 1 На 3 кв. 2011г. для поликлиник ОЗП=11,44; ЭМ=5,62; ЗПМ=11,44; МАТ=3,88 | 100 м плинтуса | 0.18 | 1429.65 | 61.14 | 11.24 |  | 257.34 | 11.01 | 2.02
Потолок
7 | ФЕРр61-4-3 | Ремонт штукатурки потолков по камню известковым раствором площадью отдельных мест: до 10 м2 толщиной слоя до 20 мм ИНДЕКС К ПОЗИЦИИ(справочно): 1 На 3 кв. 2011г. для поликлиник ОЗП=11,44; ЭМ=5,62; ЗПМ=11,44; МАТ=3,88 | 100 м2 отремонтированной поверхности | 0.05 | 2958.27 | 1755.88 | 22.51 | 8.35 | 147.91 | 87.79 | 1.13 | 0.42
8 | ФЕР15-01-047-15 | Устройство: подвесных потолков типа <Армстронг> по каркасу из оцинкованного профиля КОЭФ. К ПОЗИЦИИ: Без материалов МАТ=0 к расх. ИНДЕКС К ПОЗИЦИИ(справочно): 1 На 3 кв. 2011г. для поликлиник ОЗП=11,44; ЭМ=5,62; ЗПМ=11,44; МАТ=3,88 | 100 м2 поверхности облицовки | 0.3205 | 1396.55 | 963.12 | 433.43 | 8.82 | 447.59 | 308.68 | 138.91 | 2.83
9 | Прайс | Плита алюминиевая белая матовая для подвесных потолков с комплектующими ИНДЕКС К ПОЗИЦИИ(справочно): 2 Текущая цена без индексации | м2 | 33.01 | 332.13 |  |  |  | 10963.61
Стены
10 | ФЕР10-05-009-01 | Облицовка стен по системе "КНАУФ" по одинарному металлическому каркасу из ПН и ПС профилей гипсокартонными листами в один слой (С 625): оконным проемом ИНДЕКС К ПОЗИЦИИ(справочно): 1 На 3 кв. 2011г. для поликлиник ОЗП=11,44; ЭМ=5,62; ЗПМ=11,44; МАТ=3,88 | 100 м2 стен (за вычетом проемов) | 0.3167 | 5818.17 | 643.97 | 18.48 |  | 1842.61 | 203.95 | 5.85
11 | ФЕР15-04-027-05 Прим. | Шпатлевка при высококачественной окраске по штукатурке и сборным конструкциям: стен, подготовленных под окраску ИНДЕКС К ПОЗИЦИИ(справочно): 1 На 3 кв. 2011г. для поликлиник ОЗП=11,44; ЭМ=5,62; ЗПМ=11,44; МАТ=3,88 | 100 м2 окрашиваемой поверхности | 0.3167 | 519.49 | 114.02 | 2.93 | 0.12 | 164.52 | 36.11 | 0.93 | 0.04
12 | ФЕР15-04-007-03 | Окраска водно-дисперсионными акриловыми составами улучшенная: по сборным конструкциям стен, подготовленным под окраску ИНДЕКС К ПОЗИЦИИ(справочно): 1 На 3 кв. 2011г. для поликлиник ОЗП=11,44; ЭМ=5,62; ЗПМ=11,44; МАТ=3,88 | 100 м2 окрашиваемой поверхности | 0.3167 | 855.31 | 289.99 | 8.99 | 0.12 | 270.88 | 91.84 | 2.85 | 0.04
13 | ФССЦ-101-2416 | Грунтовка «Бетоконтакт», КНАУФ ИНДЕКС К ПОЗИЦИИ(справочно): 1 На 3 кв. 2011г. для поликлиник ОЗП=11,44; ЭМ=5,62; ЗПМ=11,44; МАТ=3,88 | кг | 7 | 15.09 |  |  |  | 105.63
14 | ФЕР15-02-019-03 | Сплошное выравнивание внутренних поверхностей (однослойное оштукатуривание)из сухих растворных смесей толщиной 5мм: стен КОЭФ. К ПОЗИЦИИ: До 5 мм. ПЗ=0,5 (ОЗП=0,5; ЭМ=0,5 к расх.; ЗПМ=0,5; МАТ=0,5 к расх.; ТЗ=0,5; ТЗМ=0,5) ИНДЕКС К ПОЗИЦИИ(справочно): 1 На 3 кв. 2011г. для поликлиник ОЗП=11,44; ЭМ=5,62; ЗПМ=11,44; МАТ=3,88 | 100 м2 оштукатуриваемой поверхности | 0.18 | 1466.09 | 238.18 | 14.65 | 9.53 | 263.9 | 42.87 | 2.64 | 1.72
15 | ФЕР15-04-007-01 | Окраска водно-дисперсионными акриловыми составами улучшенная: по штукатурке стен ИНДЕКС К ПОЗИЦИИ(справочно): 1 На 3 кв. 2011г. для поликлиник ОЗП=11,44; ЭМ=5,62; ЗПМ=11,44; МАТ=3,88 | 100 м2 окрашиваемой поверхности | 0.18 | 1474.94 | 380.71 | 13.63 | 0.23 | 265.49 | 68.53 | 2.45 | 0.04
16 | ФЕРр62-33-2 | Окраска масляными составами ранее окрашенных поверхностей радиаторов и ребристых труб отопления: за 2 раза ИНДЕКС К ПОЗИЦИИ(справочно): 1 На 3 кв. 2011г. для поликлиник ОЗП=11,44; ЭМ=5,62; ЗПМ=11,44; МАТ=3,88 | 100 м2 окрашиваемой поверхности | 0.036 | 1092.7 | 576.32 | 0.87 |  | 39.34 | 20.75 | 0.03
17 | ФЕРр62-32-2 | Окраска масляными составами ранее окрашенных поверхностей труб: стальных за 2 раза ИНДЕКС К ПОЗИЦИИ(справочно): 1 На 3 кв. 2011г. для поликлиник ОЗП=11,44; ЭМ=5,62; ЗПМ=11,44; МАТ=3,88 | 100 м2 окрашиваемой поверхности | 0.04 | 1168.43 | 652.05 | 0.87 |  | 46.74 | 26.08 | 0.03
Раздел 2. Вывоз мусора
18 | ФССЦпг01-01-01-041 | Погрузочные работы при автомобильных перевозках: Мусор строительный с погрузкой вручную ИНДЕКС К ПОЗИЦИИ(справочно): 3 Погрузка, перевозка ОЗП=5,53; ЭМ=5,53 | 1 т груза | 0.5 | 42.98 |  | 42.98 |  | 21.49 |  | 21.49
19 | ФССЦпг03-21-01-025 | Перевозка грузов автомобилями-самосвалами грузоподъемностью 10 т, работающих вне карьера, на расстояние: до 25 км I класс груза ИНДЕКС К ПОЗИЦИИ(справочно): 3 Погрузка, перевозка ОЗП=5,53; ЭМ=5,53 | 1 т груза | 0.5 | 17.32 |  | 17.32 |  | 8.66 |  | 8.66
Итого прямые затраты по смете в ценах 2001г. | [8 empty] | 18133.68 | 1309.14 | 238.62 | 21.13
Итого прямые затраты по смете с учетом коэффициентов к итогам | [8 empty] | 18355.68 | 1479.66 | 290.1 | 26.18
В том числе, справочно:
При ремонте и реконструкции зданий и сооружений работы, аналогичные технологическим процессам в новом строительстве ОЗП=1,15; ЭМ=1,25; ЗПМ=1,25; ТЗ=1,15; ТЗМ=1,25 (Поз. 3-4, 8, 11-15, 5-6, 10) | [8 empty] | 222 | 170.52 | 51.48 | 5.05
Итого прямые затраты по смете с учетом индексов, в текущих ценах | [8 empty] | 51333.14 | 16927.32 | 1627.65 | 299.49
Накладные расходы | [8 empty] | 14502.51
В том числе, справочно:
67% = 79%*0,85 ФОТ (от 1009,12) (Поз. 7) | [8 empty] | 676.11
68% = 80%*0,85 ФОТ (от 973,09) (Поз. 1-2, 16-17) | [8 empty] | 661.7
80% = 105%*0.9 * 0,85 ФОТ (от 7556,46) (Поз. 3-4, 8, 11-15) | [8 empty] | 6045.17
90% = 118%*0.9 * 0,85 ФОТ (от 2683,14) (Поз. 10) | [8 empty] | 2414.83
94% = 123%*0.9 * 0,85 ФОТ (от 5005) (Поз. 5-6) | [8 empty] | 4704.7
Сметная прибыль | [8 empty] | 7356.31
В том числе, справочно:
40% = 50%*0,8 ФОТ (от 1544,86) (Поз. 7, 16-17) | [8 empty] | 617.95
37% = 55%*0.85 * 0,8 ФОТ (от 7556,46) (Поз. 3-4, 8, 11-15) | [8 empty] | 2795.89
43% = 63%*0.85 * 0,8 ФОТ (от 2683,14) (Поз. 10) | [8 empty] | 1153.75
54% = 68%*0,8 ФОТ (от 437,35) (Поз. 1-2) | [8 empty] | 236.17
51% = 75%*0.85 * 0,8 ФОТ (от 5005) (Поз. 5-6) | [8 empty] | 2552.55
Итоги по смете:
Итого | [8 empty] | 73191.96
НДС 18% | [8 empty] | 13174.55
ВСЕГО по смете | [8 empty] | 86366.51
Составил:
Проверил: