## Локальная смета
Приложение № 1 к аукционной документации
Приложение № 1 к муниципальному контракту
от_________________№_________
СОГЛАСОВАНО: | [11 empty] | УТВЕРЖДАЮ:
Начальник УЖКХ
_________________ | [11 empty] | _____________А.Л.Куликов
" _____ " ________________ 2011 г. | [11 empty] | "____" ______________2011 г.
ст. Пермь-Сортировочная,Общежитие №2,ПМС-14.
(наименование стройки)
ЛОКАЛЬНЫЙ СМЕТНЫЙ РАСЧЕТ №
(локальная смета)
|  | на | капитальный ремонт общего имущества многоквартирного дома.
(наименование работ и затрат, наименование объекта)
Основание:
|  |  | Сметная стоимость строительных работ _______________________________________________________________________________________________ | [5 empty] | ___________________________637247,96 |  | руб.
|  |  | Средства на оплату труда _______________________________________________________________________________________________ | [5 empty] | ___________________________119645,84 |  | руб.
|  |  | Сметная трудоемкость _______________________________________________________________________________________________ | [5 empty] | _______________________________________________________________________________________________1054,96 |  | чел.час
Составлен(а) в текущих (прогнозных) ценах по состоянию на _______201_ г.
№ пп | Обоснование | Наименование | Ед. изм. | Кол. | Стоимость единицы, руб. |  |  |  | Общая стоимость, руб. |  |  |  | Т/з осн. раб.на ед. | Т/з осн. раб. Всего | Т/з мех. на ед. | Т/з мех. Всего
[5 empty] | Всего | В том числе |  |  | Всего | В том числе
[6 empty] | Осн.З/п | Эк.Маш | З/пМех |  | Осн.З/п | Эк.Маш | З/пМех
1 | 2 | 3 | 4 | 5 | 6 | 7 | 8 | 9 | 10 | 11 | 12 | 13 | 14 | 15 | 16 | 17
Раздел 1. Сантехнические работы
1 | ФЕРр65-5-9 В ред. пр. № 207 Минрегиона РФ | Смена задвижек диаметром: 100 мм | 100 шт. | 0.02 | 48591.25 | 3827.54 | 366.11 |  | 971.83 | 76.55 | 7.32 |  | 422 | 8.44
2 | ФЕРр65-1-1 В ред. пр. № 207 Минрегиона РФ | Разборка трубопроводов из водогазопроводных труб диаметром: до 32 мм | 100 м трубопровода | 1,481 1,136+0,345 | 328.71 | 288.02 | 7.09 | 1.16 | 486.82 | 426.56 | 10.5 | 1.72 | 34.66 | 51.33 | 0.1 | 0.15
3 | ФЕР16-04-002-01 В ред. пр. № 253 Минрегиона РФ | Прокладка трубопроводов водоснабжения из напорных полиэтиленовых труб низкого давления среднего типа наружным диаметром: 20 мм | 100 м трубопровода | 1.136 | 3753.4 | 1887.18 | 1362.19 | 181.17 | 4263.86 | 2143.84 | 1547.45 | 205.81 | 190.24 | 216.11 | 13.42 | 15.25
4 | ФССЦ-507-0622 Пр. Минрегиона №308 от 28.07.09 | Трубы напорные из полиэтилена низкого давления тяжелого типа, наружным диаметром: 20 мм | 10 м | -10.21 | 48.32 |  |  |  | -493.35
5 | ФССЦ-507-3354 Изм. Пр.Минрег. от 03.08.10 №359 | Труба из полипропилена PN 20/20 | м | 102.1 | 11.45 |  |  |  | 1169.05
6 | ФССЦ-302-1135 Пр. Минрегиона №308 от 28.07.09 | Вентили проходные муфтовые: 15KЧ18Р для воды, давлением 1,6 МПа (16 кгс/см2), диаметром 20 мм | шт. | 42 | 18.32 |  |  |  | 769.44
7 | ФССЦ-301-5804 Пр. Минрегиона РФ от 15.12.10 №656 | Хомут металлический с шурупом и резиновым профилем для крепления трубопроводов диаметром 16-20 мм | шт. | 80 | 3.96 |  |  |  | 316.8
8 | ФЕР16-04-002-03 В ред. пр. № 253 Минрегиона РФ | Прокладка трубопроводов водоснабжения из напорных полиэтиленовых труб низкого давления среднего типа наружным диаметром: 32 мм | 100 м трубопровода | 0.35 | 2489.2 | 1208.26 | 491.32 | 63.72 | 871.22 | 422.89 | 171.96 | 22.3 | 121.8 | 42.63 | 4.72 | 1.65
9 | ФССЦ-507-0589 Пр. Минрегиона №308 от 28.07.09 | Трубы напорные из полиэтилена низкого давления среднего типа, наружным диаметром: 32 мм | 10 м | -3.283 | 79.36 |  |  |  | -260.54
10 | ФССЦ-507-3356 Изм. Пр.Минрег. от 03.08.10 №359 | Труба из полипропилена PN 20/32 | м | 16.415 | 28.92 |  |  |  | 474.72
11 | ФССЦ-507-3368 Изм. Пр.Минрег. от 03.08.10 №359 | Труба из полипропилена PN 25/32 | м | 16.415 | 51.83 |  |  |  | 850.79
12 | ФССЦ-302-1137 Пр. Минрегиона №308 от 28.07.09 | Вентили проходные муфтовые: 15KЧ18Р для воды, давлением 1,6 МПа (16 кгс/см2), диаметром 32 мм | шт. | 4 | 30 |  |  |  | 120
13 | ФССЦ-301-5806 Пр. Минрегиона РФ от 15.12.10 №656 | Хомут металлический с шурупом и резиновым профилем для крепления трубопроводов диаметром 32-35 мм | шт. | 96 8*4*3 | 4.96 |  |  |  | 476.16
14 | ФЕРр65-9-6 Изм. Пр. Минрегиона №82 от 27.02.10 | Смена внутренних трубопроводов из стальных труб диаметром: до 50 мм | 100 м трубопровода | 0.5 | 7599.26 | 1297.74 | 171.1 | 3.48 | 3799.63 | 648.87 | 85.55 | 1.74 | 134.9 | 67.45 | 0.3 | 0.15
15 | ФЕРр65-1-2 В ред. пр. № 207 Минрегиона РФ | Разборка трубопроводов из водогазопроводных труб диаметром: до 63 мм | 100 м трубопровода | 0.5 | 565.51 | 495.44 | 12.15 | 1.97 | 282.76 | 247.72 | 6.08 | 0.99 | 59.62 | 29.81 | 0.17 | 0.09
16 | ФЕР16-04-002-05 В ред. пр. № 253 Минрегиона РФ | Прокладка трубопроводов водоснабжения из напорных полиэтиленовых труб низкого давления среднего типа наружным диаметром: 50 мм | 100 м трубопровода | 0.5 | 4490.52 | 1403.88 | 1376.62 | 181.71 | 2245.26 | 701.94 | 688.31 | 90.86 | 141.52 | 70.76 | 13.46 | 6.73
17 | ФССЦ-507-0591 Пр. Минрегиона №308 от 28.07.09 | Трубы напорные из полиэтилена низкого давления среднего типа, наружным диаметром: 50 мм | 10 м | -4.73 | 172.8 |  |  |  | -817.34
18 | ФССЦ-507-3358 Изм. Пр.Минрег. от 03.08.10 №359 | Труба из полипропилена PN 20/50 | м | 23.65 | 70.15 |  |  |  | 1659.05
19 | ФССЦ-507-3370 Изм. Пр.Минрег. от 03.08.10 №359 | Труба из полипропилена PN 25/50 | м | 23.65 | 110.8 |  |  |  | 2620.42
20 | ФССЦ-301-1224 Пр. Минрегиона №308 от 28.07.09 | Крепления для трубопроводов: кронштейны, планки, хомуты | кг | 8 16*0,5 | 11.98 |  |  |  | 95.84
21 | ФЕРр65-5-8 В ред. пр. № 207 Минрегиона РФ | Смена задвижек диаметром: 50 мм | 100 шт. | 0.01 | 30822.63 | 2793.56 | 139.47 |  | 308.23 | 27.94 | 1.39 |  | 308 | 3.08
22 | ФЕРр65-5-9 В ред. пр. № 207 Минрегиона РФ | Смена задвижек диаметром: 100 мм(отопление) | 100 шт. | 0.01 | 48591.25 | 3827.54 | 366.11 |  | 485.91 | 38.28 | 3.66 |  | 422 | 4.22
23 | ФЕРр65-1-3 В ред. пр. № 207 Минрегиона РФ | Разборка трубопроводов из водогазопроводных труб диаметром: до 100 мм | 100 м трубопровода | 0.25 | 716.97 | 634.72 | 15.93 | 3.02 | 179.24 | 158.68 | 3.98 | 0.76 | 76.38 | 19.1 | 0.26 | 0.07
24 | ФЕР16-04-002-08 В ред. пр. № 253 Минрегиона РФ | Прокладка трубопроводов водоснабжения из напорных полиэтиленовых труб низкого давления среднего типа наружным диаметром: 90 мм | 100 м трубопровода | 0.5 | 7025.89 | 1378.95 | 1485.88 | 194.94 | 3512.95 | 689.48 | 742.94 | 97.47 | 145 | 72.5 | 14.44 | 7.22
25 | ФССЦ-507-0594 Пр. Минрегиона №308 от 28.07.09 | Трубы напорные из полиэтилена низкого давления среднего типа, наружным диаметром: 90 мм | 10 м | -4.87 | 421 |  |  |  | -2050.27
26 | ФССЦ-507-3361 Изм. Пр.Минрег. от 03.08.10 №359 | Труба из полипропилена PN 20/90 | м | 24.35 | 229.35 |  |  |  | 5584.67
27 | ФССЦ-507-3373 Изм. Пр.Минрег. от 03.08.10 №359 | Труба из полипропилена PN 25/90 | м | 24.35 | 314.68 |  |  |  | 7662.46
28 | ФССЦ-301-1224 Пр. Минрегиона №308 от 28.07.09 | Крепления для трубопроводов: кронштейны, планки, хомуты | кг | 4 16*0,25 | 11.98 |  |  |  | 47.92
29 | ФЕРр65-13-2 В ред. пр. № 207 Минрегиона РФ | Демонтаж: грязевиков | 100 шт. | 0.02 | 1356.27 | 1356.27 |  |  | 27.13 | 27.13 |  |  | 159 | 3.18
30 | ФЕР18-06-002-03 В ред. пр. № 253 Минрегиона РФ | Установка грязевиков наружным диаметром патрубков: до 89 мм | 1 шт. | 2 | 1084.14 | 36.23 | 15.32 | 0.27 | 2168.28 | 72.46 | 30.64 | 0.54 | 3.9 | 7.8 | 0.02 | 0.04
31 | ФЕРр65-6-12 В ред. пр. № 207 Минрегиона РФ | Смена: унитазов типа «Компакт» | 100 приборов | 0.29 | 36414.18 | 3743.19 | 88.82 | 8.7 | 10560.11 | 1085.53 | 25.76 | 2.52 | 412.7 | 119.68 | 0.75 | 0.22
32 | ФЕРр65-6-10 В ред. пр. № 207 Минрегиона РФ | Смена: гибких подводок | 100 приборов | 0.29 | 2526.19 | 475.27 | 5.92 | 0.58 | 732.6 | 137.83 | 1.72 | 0.17 | 52.4 | 15.2 | 0.05 | 0.01
33 | ФЕРр65-6-24 В ред. пр. № 207 Минрегиона РФ | Смена: умывальников | 100 приборов | 0.29 | 15865.17 | 1922.84 | 82.9 | 8.12 | 4600.9 | 557.62 | 24.04 | 2.35 | 212 | 61.48 | 0.7 | 0.2
34 | ФЕРр65-5-7 В ред. пр. № 207 Минрегиона РФ | Смена арматуры смесителей: без душевой сетки | 100 шт. | 0.43 | 16280.74 | 1814 | 7.85 |  | 7000.72 | 780.02 | 3.38 |  | 200 | 86
35 | ФЕРр65-6-15 В ред. пр. № 207 Минрегиона РФ | Смена: моек на одно отделение | 100 приборов | 0.014 | 31781.36 | 2969.52 | 82.9 | 8.12 | 444.94 | 41.57 | 1.16 | 0.11 | 327.4 | 4.58 | 0.7 | 0.01
36 | ФЕРр65-10-1 В ред. пр. № 207 Минрегиона РФ | Очистка канализационной сети: внутренней | 100 м трубопровода | 0.38 | 403.3 | 263.07 | 0.87 |  | 153.25 | 99.97 | 0.33 |  | 32.2 | 12.24
38 | ФЕРр65-8-2 В ред. пр. № 207 Минрегиона РФ | Смена полиэтиленовых канализационных труб диаметром: до 100 мм | 100 м трубопровода с фасонными частями | 0.74 | 11161.61 | 614.05 | 23.69 | 2.32 | 8259.59 | 454.4 | 17.53 | 1.72 | 61.9 | 45.81 | 0.2 | 0.15
39 | ФССЦ-301-5609 Изм. Пр.Минрег. от 03.08.10 №359 | Хомут металлический с шурупом для крепления трубопроводов диаметром 108-116 мм | шт. | 32 | 18.55 |  |  |  | 593.6
40 | ФЕРр65-8-1 В ред. пр. № 207 Минрегиона РФ | Смена полиэтиленовых канализационных труб диаметром: до 50 мм | 100 м трубопровода с фасонными частями | 0.48 | 5382.09 | 579.33 | 11.84 | 1.16 | 2583.4 | 278.08 | 5.68 | 0.56 | 58.4 | 28.03 | 0.1 | 0.05
41 | ФССЦ-301-5605 Изм. Пр.Минрег. от 03.08.10 №359 | Хомут металлический с шурупом для крепления трубопроводов диаметром 48-53 мм | шт. | 18 | 7.91 |  |  |  | 142.38
42 | ФЕРр65-6-21 В ред. пр. № 207 Минрегиона РФ | Смена: водомеров диаметром до 65 мм | 100 приборов | 0.01 | 154238.31 | 2128.73 | 95.89 |  | 1542.38 | 21.29 | 0.96 |  | 234.7 | 2.35
Раздел 2. Мусор
43 | ФСЦП311-01-146-1 | Мусор строительный с погрузкой вручную: погрузка | тонна | 2.1 | 32.93 | 4.15 | 28.78 |  | 69.15 | 8.72 | 60.43 |  | 0.58 | 1.22
44 | ФСЦП310-3025-1 | Перевозка грузов автомобилями-самосвалами грузоподъемностью 10 т работающих вне карьера: расстояние перевозки 25 км; нормативное время пробега 1,696 час; класс груза 1 | 1 тонна | 2.1 | 16.78 |  | 16.78 |  | 35.24 |  | 35.24
Итого прямые затраты по смете в ценах 2001г. | [8 empty] | 74547.2 | 9147.37 | 3476.01 | 429.62 |  | 973 |  | 31.99
Итого прямые затраты по смете с учетом коэффициентов к итогам | [8 empty] | 369601.73 | 113776.89 | 20660.67 | 5868.95 |  | 1054.96 |  | 38.17
В том числе, справочно:
1. Производство ремонтных работ в существующих зданиях и сооружениях, освобожденных от оборудования и других предметов, мешающих нормальному производству работ ОЗП=1,2; ЭМ=1,2; ЗПМ=1,2; ТЗ=1,2; ТЗМ=1,2 (Поз. 3-5, 8-11, 16-20, 24-28, 30, 39, 41) | [8 empty] | 1442.38 | 806.12 | 636.26 | 83.4 |  | 81.96 |  | 6.178
Индекс перевода на 3 квартал 2011г ОЗП=11,44; ЭМ=5,12; ЗПМ=11,44; МАТ=3,79 (Поз. 1, 6-7, 12-14, 21-22, 31-38, 40, 42, 2, 15, 23, 29, 3-5, 8-11, 16-20, 24-28, 30, 39, 41) | [8 empty] | 293139.26 | 103823.4 | 16548.39 | 5355.93
Мусор ПЗ=5,53 (Поз. 43-44) | [8 empty] | 472.89
Накладные расходы | [8 empty] | 108646.06
В том числе, справочно:
74%*0,85 ФОТ (от 9879,13) (Поз. 2, 15, 23, 29) | [8 empty] | 6213.97
100%*0,85 ФОТ (от 8,72) (Поз. 43) | [8 empty] | 7.41
103%*0,85 ФОТ (от 48701,45) (Поз. 1, 6-7, 12-14, 21-22, 31-38, 40, 42) | [8 empty] | 42638.12
128%*0.9 * 0,85 ФОТ (от 61056,54) (Поз. 3-5, 8-11, 16-20, 24-28, 30, 39, 41) | [8 empty] | 59786.56
Сметная прибыль | [8 empty] | 61792.85
В том числе, справочно:
50%*0,8 ФОТ (от 9879,13) (Поз. 2, 15, 23, 29) | [8 empty] | 3951.65
60%*0,8 ФОТ (от 48710,17) (Поз. 1, 6-7, 12-14, 21-22, 31-38, 40, 42-43) | [8 empty] | 23380.89
83%*0.85 * 0,8 ФОТ (от 61056,54) (Поз. 3-5, 8-11, 16-20, 24-28, 30, 39, 41) | [8 empty] | 34460.31
Итоги по смете:
Итого | [8 empty] | 540040.64 |  |  |  |  | 1054.96 |  | 38.17
НДС 18% | [8 empty] | 97207.32
ВСЕГО по смете | [8 empty] | 637247.96 |  |  |  |  | 1054.96 |  | 38.17
Составил: ___________________________
(должность, подпись, расшифровка)
Проверил: начальник сметного отдела МУ "ТНКР"________________ Гущина Т.И.
(должность, подпись, расшифровка)