## Локальная смета
Приложение №2 к извещению о проведении запроса котировок от 10 ноября 2011 г.
СОГЛАСОВАНО: | [8 empty] | УТВЕРЖДАЮ:
________________ | [8 empty] | ________________
" _____ " ________________ 2011 г. | [8 empty] | "______ " _______________2011 г.
Общественный центр "Андроновский" по ул. Беляева, 59
(наименование стройки)
ЛОКАЛЬНЫЙ СМЕТНЫЙ РАСЧЕТ №
(локальная смета)
| на | Устройство навеса над центральным входом
(наименование работ и затрат, наименование объекта)
|  | Сметная стоимость строительных работ _______________________________________________________________________________________________ |  | ___________________________68411,86 |  | руб.
|  | Средства на оплату труда _______________________________________________________________________________________________ |  | ___________________________7677,85 |  | руб.
|  | Сметная трудоемкость _______________________________________________________________________________________________ |  | _______________________________________________________________________________________________73,1 |  | чел.час
Составлен(а) в текущих (прогнозных) ценах по состоянию на _______201_ г.
№ пп | Обоснование | Наименование | Ед. изм. | Кол. | Стоимость единицы, руб. |  |  |  | Общая стоимость, руб.
[5 empty] | Всего | В том числе |  |  | Всего | В том числе
[6 empty] | Осн.З/п | Эк.Маш. | З/пМех |  | Осн.З/п | Эк.Маш. | З/пМех
1 | 2 | 3 | 4 | 5 | 6 | 7 | 8 | 9 | 10 | 11 | 12 | 13
Раздел 1. Новый Раздел
1 | ФЕР09-03-047-01 В ред. пр. № 253 Минрегиона РФ | Монтаж каркаса для устройства навеса | 1 т конструкций | 0.75 | 1708.75 | 749.56 | 494.61 | 10.1 | 1281.56 | 562.17 | 370.96 | 7.58
2 | ФССЦ-201-0783 Пр. Минрегиона №308 от 28.07.09 | Конструкции стальные приспособлений: для монтажа | т | 0.75 | 7441 |  |  |  | 5580.75
3 | ФССЦ-101-1714 Пр. Минрегиона №308 от 28.07.09 | Болты с гайками и шайбами строительные | т | 0.005 | 9040 |  |  |  | 45.2
4 | ФЕР12-01-007-08 Изм. Пр. Минрегиона №81 от 27.02.10 | Устройство кровель из оцинкованной стали: без настенных желобов | 100 м2 кровли | 0.12 | 13372.19 | 824.01 | 56.58 | 6.75 | 1604.66 | 98.88 | 6.79 | 0.81
5 | ФЕР10-01-022-06 В ред. пр. № 253 Минрегиона РФ | Подшивка потолков: сталью кровельной оцинкованной по дереву | 100 м2 потолка | 0.12 | 4956.55 | 203.43 | 9.59 |  | 594.79 | 24.41 | 1.15
6 | ФЕР12-01-010-01 В ред. пр. № 253 Минрегиона РФ | Устройство мелких покрытий (брандмауэры, парапеты, свесы и т.п.) из листовой оцинкованной стали | 100 м2 покрытия | 0.0225 | 9875.72 | 961.76 | 23.38 | 2.7 | 222.2 | 21.64 | 0.53 | 0.06
Итого прямые затраты по смете в ценах 2001г. | [8 empty] | 9329.16 | 707.1 | 379.43 | 8.45
Итого прямые затраты по смете с учетом коэффициентов к итогам | [8 empty] | 46741.67 | 7587.18 | 1650.52 | 90.67
В том числе, справочно:
ОЗП=10,73; ЭМ=4,35; ЗПМ=10,73; МАТ=4,55 (Поз. 1-4, 6, 5) | [8 empty] | 37412.51 | 6880.08 | 1271.09 | 82.22
Накладные расходы | [8 empty] | 6268.04
В том числе, справочно:
90%*0.85 ФОТ (от 6113,41) (Поз. 1-3) | [8 empty] | 4676.76
118%*0.85 ФОТ (от 261,92) (Поз. 5) | [8 empty] | 262.71
120%*0.85 ФОТ (от 1302,52) (Поз. 4, 6) | [8 empty] | 1328.57
Сметная прибыль | [8 empty] | 4966.44
В том числе, справочно:
63%*0.8 ФОТ (от 261,92) (Поз. 5) | [8 empty] | 132.01
65%*0.8 ФОТ (от 1302,52) (Поз. 4, 6) | [8 empty] | 677.31
85%*0.8 ФОТ (от 6113,41) (Поз. 1-3) | [8 empty] | 4157.12
Итоги по смете:
Строительные металлические конструкции | [8 empty] | 43663.07
Кровли | [8 empty] | 11061.44
Деревянные конструкции | [8 empty] | 3251.64
Итого | [8 empty] | 57976.15
В том числе:
Материалы | [8 empty] | 37503.97
Машины и механизмы | [8 empty] | 1650.52
ФОТ | [8 empty] | 7677.85
Накладные расходы | [8 empty] | 6268.04
Сметная прибыль | [8 empty] | 4966.44
НДС 18% | [8 empty] | 10435.71
ВСЕГО по смете | [8 empty] | 68411.86
Составил: ___________________________
(должность, подпись, расшифровка)
Проверил: ___________________________
(должность, подпись, расшифровка)