## Локальная смета
СОГЛАСОВАНО: | [8 empty] | УТВЕРЖДАЮ:
Главный врач МУЗ "ГКП №4"
________________ | [8 empty] | ________________ |  | Н,М.Зуева
" _____ " ________________ 2011 г. | [8 empty] | "______ " _______________2011 г.
МУЗ "ГКП №4"
(наименование стройки)
ЛОКАЛЬНЫЙ СМЕТНЫЙ РАСЧЕТ №
(локальная смета)
| на | капитальный ремонт оконных блоков в поликлинике №5 МУЗ "ГКП №4" по адресу: г.Пермь, ул. Екатерининская, 224
(наименование работ и затрат, наименование объекта)
Основание:
|  | Сметная стоимость _______________________________________________________________________________________________ |  | ___________________________300043,89 |  | руб.
|  | строительных работ _______________________________________________________________________________________________ |  | _______________________________________________________________________________________________254118,31 |  | руб.
|  | прочих _______________________________________________________________________________________________ |  | _______________________________________________________________________________________________156,17 |  | руб.
|  | Средства на оплату труда _______________________________________________________________________________________________ |  | ___________________________19958,78 |  | руб.
|  | Сметная трудоемкость _______________________________________________________________________________________________ |  | _______________________________________________________________________________________________199,21 |  | чел.час
Составлен(а) в текущих (прогнозных) ценах по состоянию на 3 кв 2011 г.
№ пп | Обоснование | Наименование | Ед. изм. | Кол. | Стоимость единицы, руб. |  |  |  | Общая стоимость, руб.
[5 empty] | Всего | В том числе |  |  | Всего | В том числе
[6 empty] | Осн.З/п | Эк.Маш. | З/пМех |  | Осн.З/п | Эк.Маш. | З/пМех
1 | 2 | 3 | 4 | 5 | 6 | 7 | 8 | 9 | 10 | 11 | 12 | 13
Раздел 1.
1 | ФЕР46-04-012-01 | Разборка деревянных заполнений проемов: оконных с подоконными досками ИНДЕКС К ПОЗИЦИИ(справочно): 1 Индексы на 3 кв. 2011г. ОЗП=11,44; ЭМ=5,62; ЗПМ=11,44; МАТ=3,88 | 100 м2 | 0.4335 | 1767.24 | 1525.29 | 241.95 | 89.78 | 766.1 | 661.21 | 104.89 | 38.92
2 | ФЕР10-01-034-08 | Установка в жилых и общественных зданиях оконных блоков из ПВХ профилей: поворотных (откидных, поворотно-откидных) с площадью проема более 2 м2 трехстворчатых, в том числе при наличии створок глухого остекления ИНДЕКС К ПОЗИЦИИ(справочно): 1 Индексы на 3 кв. 2011г. ОЗП=11,44; ЭМ=5,62; ЗПМ=11,44; МАТ=3,88 | 100 м2 проемов | 0.4335 | 10266.47 | 1303.66 | 413.79 | 7.66 | 4450.51 | 565.14 | 179.38 | 3.32
3 | Прайс | Блоки оконные ИНДЕКС К ПОЗИЦИИ(справочно): 1 Индексы на 3 кв. 2011г. ОЗП=11,44; ЭМ=5,62; ЗПМ=11,44; МАТ=3,88 | м2 | 43.35 | 992.08 |  |  |  | 43006.67
4 | ФЕР10-01-035-01 | Установка подоконных досок из ПВХ: в каменных стенах толщиной до 0,51 м ИНДЕКС К ПОЗИЦИИ(справочно): 1 Индексы на 3 кв. 2011г. ОЗП=11,44; ЭМ=5,62; ЗПМ=11,44; МАТ=3,88 | 100 п.м | 0.234 | 4187.28 | 180.75 | 14.33 | 0.46 | 979.82 | 42.3 | 3.35 | 0.11
5 | Прайс | Доски подоконные из ПВХ шириной 600 мм ИНДЕКС К ПОЗИЦИИ(справочно): 1 Индексы на 3 кв. 2011г. ОЗП=11,44; ЭМ=5,62; ЗПМ=11,44; МАТ=3,88 | п.м. | 23.4 | 118 |  |  |  | 2761.2
6 | ФЕР15-01-050-04 | Облицовка оконных и дверных откосов декоративным бумажно-слоистым пластиком или листами из синтетических материалов на клее ИНДЕКС К ПОЗИЦИИ(справочно): 1 Индексы на 3 кв. 2011г. ОЗП=11,44; ЭМ=5,62; ЗПМ=11,44; МАТ=3,88 | 100 м2 облицовки | 0.1951 | 11481.71 | 1528.19 | 46.33 | 0.93 | 2240.08 | 298.15 | 9.04 | 0.18
7 | ФЕР15-01-050-03 | Облицовка стен декоративным бумажно-слоистым пластиком или листами из синтетических материалов: по сплошному основанию на клее ИНДЕКС К ПОЗИЦИИ(справочно): 1 Индексы на 3 кв. 2011г. ОЗП=11,44; ЭМ=5,62; ЗПМ=11,44; МАТ=3,88 | 100 м2 облицовки | 0.02576 | 864.11 | 356.83 | 44.59 | 0.93 | 22.26 | 9.19 | 1.15 | 0.02
8 | ФССЦ-206-1338 | Уголок декоративный (пристенный) ИНДЕКС К ПОЗИЦИИ(справочно): 1 Индексы на 3 кв. 2011г. ОЗП=11,44; ЭМ=5,62; ЗПМ=11,44; МАТ=3,88 | м | 64.4 | 6.28 |  |  |  | 404.43
9 | ФЕРр61-20-1 | Ремонт штукатурки наружных прямолинейных откосов по камню и бетону цементно-известковым раствором: с земли и лесов ИНДЕКС К ПОЗИЦИИ(справочно): 1 Индексы на 3 кв. 2011г. ОЗП=11,44; ЭМ=5,62; ЗПМ=11,44; МАТ=3,88 | 100 м2 отремонтированной поверхности | 0.004 | 5286.31 | 3004.39 | 2.31 |  | 21.15 | 12.02 | 0.01
10 | ФЕР15-04-006-03 | Покрытие поверхностей грунтовкой глубокого проникновения: за 1 раз стен ИНДЕКС К ПОЗИЦИИ(справочно): 1 Индексы на 3 кв. 2011г. ОЗП=11,44; ЭМ=5,62; ЗПМ=11,44; МАТ=3,88 | 100 м2 покрытия | 0.0762 | 64.37 | 63.01 | 1.18 | 0.12 | 4.91 | 4.8 | 0.09 | 0.01
11 | ФССЦ-101-2416 | Грунтовка «Бетоконтакт», КНАУФ ИНДЕКС К ПОЗИЦИИ(справочно): 1 Индексы на 3 кв. 2011г. ОЗП=11,44; ЭМ=5,62; ЗПМ=11,44; МАТ=3,88 | кг | 2.667 | 15.09 |  |  |  | 40.25
12 | ФЕРр61-26-2 | Перетирка штукатурки: фасадов гладких с земли и лесов ИНДЕКС К ПОЗИЦИИ(справочно): 1 Индексы на 3 кв. 2011г. ОЗП=11,44; ЭМ=5,62; ЗПМ=11,44; МАТ=3,88 | 100 м2 перетертой поверхности | 0.0762 | 324.44 | 308.71 | 0.17 |  | 24.72 | 23.52 | 0.01
13 | ФЕР15-04-005-03 | Окраска поливинилацетатными водоэмульсионными составами улучшенная: по штукатурке стен ИНДЕКС К ПОЗИЦИИ(справочно): 1 Индексы на 3 кв. 2011г. ОЗП=11,44; ЭМ=5,62; ЗПМ=11,44; МАТ=3,88 | 100 м2 окрашиваемой поверхности | 0.0762 | 1654.12 | 384.81 | 13.7 | 0.23 | 126.04 | 29.32 | 1.04 | 0.02
14 | ФЕР12-01-010-01 | Устройство мелких покрытий (брандмауэры, парапеты, свесы и т.п.) из листовой оцинкованной стали ИНДЕКС К ПОЗИЦИИ(справочно): 1 Индексы на 3 кв. 2011г. ОЗП=11,44; ЭМ=5,62; ЗПМ=11,44; МАТ=3,88 | 100 м2 покрытия | 0.0585 | 9875.72 | 961.76 | 23.38 | 2.7 | 577.73 | 56.26 | 1.37 | 0.16
Раздел 2. Вывоз мусора
15 | ФССЦпг01-01-01-041 | Погрузочные работы при автомобильных перевозках: Мусор строительный с погрузкой вручную ИНДЕКС К ПОЗИЦИИ(справочно): 2 Вывоз мусора ОЗП=5,53; ЭМ=5,53 | 1 т груза | 3.15 | 42.98 |  | 42.98 |  | 135.39 |  | 135.39
16 | ФССЦпг03-01-01-025 | Перевозка бетонных и ж/б изделий, стеновых и перегородочных материалов (кирпич, блоки, камни, плиты и панели), лесоматериалов круглых и пиломатериалов автомобилями бортовыми грузоподъемностью до 15 т, на расстояние до 25 км I класс груза ИНДЕКС К ПОЗИЦИИ(справочно): 2 Вывоз мусора ОЗП=5,53; ЭМ=5,53 | 1 т груза | 3.15 | 16.78 |  | 16.78 |  | 52.86 |  | 52.86
Итого прямые затраты по смете в ценах 2001г. | [8 empty] | 55614.12 | 1701.91 | 488.58 | 42.74
Итого прямые затраты по смете с учетом индексов, в текущих ценах | [8 empty] | 229482.41 | 19469.84 | 2728.88 | 488.94
Накладные расходы | [8 empty] | 16049.61
В том числе, справочно:
63% = 79%*0,8 ФОТ (от 406,58) (Поз. 9, 12) | [8 empty] | 256.15
76% = 105%*0.9 * 0,8 ФОТ (от 3908,93) (Поз. 6-8, 10, 13) | [8 empty] | 2970.79
79% = 110%*0.9 * 0,8 ФОТ (от 8009,48) (Поз. 1) | [8 empty] | 6327.49
85% = 118%*0.9 * 0,8 ФОТ (от 6988,35) (Поз. 2-5) | [8 empty] | 5940.1
86% = 120%*0.9 * 0,8 ФОТ (от 645,44) (Поз. 14) | [8 empty] | 555.08
Сметная прибыль | [8 empty] | 8742.46
В том числе, справочно:
40% = 50%*0,8 ФОТ (от 406,58) (Поз. 9, 12) | [8 empty] | 162.63
37% = 55%*0.85 * 0,8 ФОТ (от 3908,93) (Поз. 6-8, 10, 13) | [8 empty] | 1446.3
43% = 63%*0.85 * 0,8 ФОТ (от 6988,35) (Поз. 2-5) | [8 empty] | 3004.99
44% = 65%*0.85 * 0,8 ФОТ (от 645,44) (Поз. 14) | [8 empty] | 283.99
48% = 70%*0.85 * 0,8 ФОТ (от 8009,48) (Поз. 1) | [8 empty] | 3844.55
Итоги по смете:
Итого Строительные работы | [8 empty] | 254118.31
Итого Прочие затраты | [8 empty] | 156.17
Итого | [8 empty] | 254274.48
В том числе:
Материалы | [8 empty] | 207283.69
Машины и механизмы | [8 empty] | 2728.88
ФОТ | [8 empty] | 19958.78
Накладные расходы | [8 empty] | 16049.61
Сметная прибыль | [8 empty] | 8742.46
НДС 18% | [8 empty] | 45769.41
ВСЕГО по смете | [8 empty] | 300043.89
Составил: ___________________________
(должность, подпись, расшифровка)
Проверил___________________________
(должность, подпись, расшифровка)
М.П.