## Лист1
Техническое задание
на текущий ремонт группы №3
МДОУ "Детский сад № 94" г. Перми
г. Пермь, ул. М.Рыбалко, 109 "Б"
тел. 284 - 08 -45, 284 -11 - 68
№ пп | Наименование | Ед. изм. | Кол. | Обоснование | Примечание
1 | 2 | 3 | 4 | 5 | 6
Раздел 1. Новый Раздел
1 | Разборка: кирпичных стен | 1 м3 | 1 | ФЕР46-04-001-04
2 | Разборка облицовки стен: из керамических глазурованных плиток | 100 м2 поверхности облицовки | 0.165 | ФЕРр63-7-5
3 | Гладкая облицовка стен, столбов, пилястр и откосов (без карнизных, плинтусных и угловых плиток) без установки плиток туалетного гарнитура на клее из сухих смесей: по кирпичу и бетону | 100 м2 поверхности облицовки | 0.165 | ФЕР15-01-019-05
4 | Очистка вручную поверхности от красок с земли и лесов | 100 м2 расчищенной поверхности | 0.31 | ФЕРр62-41-1 примен.
5 | Протравка цементной штукатурки нейтрализующим раствором | 100 м2 протравленной поверхности | 0.31 | ФЕРр62-42-1
6 | Сплошное выравнивание штукатурки внутри здания (однослойная штукатурка) сухой растворной смесью (типа «Ветонит») толщиной до 10 мм для последующей окраски или оклейки обоями: стен | 100 м2 поверхности | 0.2 | ФЕРр61-1-9
7 | Сплошное выравнивание штукатурки внутри здания (однослойная штукатурка) сухой растворной смесью (типа «Ветонит») толщиной до 10 мм для последующей окраски или оклейки обоями: потолков | 100 м2 поверхности | 0.11 | ФЕРр61-1-10
8 | Окраска поливинилацетатными водоэмульсионными составами улучшенная: по штукатурке стен | 100 м2 окрашиваемой поверхности | 0.2 | ФЕР15-04-005-03
9 | Окраска поливинилацетатными водоэмульсионными составами улучшенная: по штукатурке потолков | 100 м2 окрашиваемой поверхности | 0.11 | ФЕР15-04-005-04
10 | Демонтаж: умывальников и раковин | 100 приборов | 0.02 | ФЕРр65-4-1
11 | Демонтаж: унитазов и писсуаров | 100 приборов | 0.02 | ФЕРр65-4-2
12 | Демонтаж:ногомоек | 100 приборов | 0.01 | ФЕРр65-4-3 примен.
13 | Установка умывальников одиночных: с подводкой холодной и горячей воды | 10 компл. | 0.4 | ФЕР17-01-001-14
14 | Установка унитазов: с бачком непосредственно присоединенным | 10 компл. | 0.4 | ФЕР17-01-003-01
15 | Установка моек: на одно отделение | 10 компл. | 0.1 | ФЕР17-01-005-01
16 | Прокладка трубопроводов канализации из полиэтиленовых труб высокой плотности диаметром: 50 мм | 100 м трубопровода | 0.09 | ФЕР16-04-001-01
17 | Прокладка трубопроводов канализации из полиэтиленовых труб высокой плотности диаметром: 100 мм | 100 м трубопровода | 0.03 | ФЕР16-04-001-02
18 | Прокладка трубопроводов водоснабжения из многослойных металл-полимерных труб диаметром: 20 мм | 100 м трубопровода | 0.15 | ФЕР16-03-002-02
19 | Разборка плинтусов: деревянных и из пластмассовых материалов | 100 м плинтуса | 0.13 | ФЕРр57-3-1
20 | Разборка покрытий полов: из линолеума и релина | 100 м2 покрытия | 0.11 | ФЕРр57-2-1
21 | Устройство стяжек: цементных толщиной 20 мм | 100 м2 стяжки | 0.11 | ФЕР11-01-011-01
22 | Устройство покрытий: из линолеума на клее КН-2 | 100 м2 покрытия | 0.11 | ФЕР11-01-036-02
23 | Устройство плинтусов поливинилхлоридных: на клее КН-2 | 100 м плинтуса | 0.13 | ФЕР11-01-040-01
24 | Демонтаж оконных коробок: в каменных стенах с отбивкой штукатурки в откосах | 100 коробок | 0.01 | ФЕРр56-1-1
25 | Установка в жилых и общественных зданиях оконных блоков из ПВХ профилей: поворотных (откидных, поворотно-откидных) с площадью проема более 2 м2 трехстворчатых, в том числе при наличии створок глухого остекления | 100 м2 проемов | 0.036 | ФЕР10-01-034-08
26 | Установка подоконных досок из ПВХ: в каменных стенах толщиной до 0,51 м | 100 п.м | 0.0205 | ФЕР10-01-035-01
27 | Доски подоконные ПВХ, шириной 400 мм | м | 2.05 | ФССЦ-101-2908
28 | Наличники из ПВХ, шириной 100 мм | м | 5.55 | ФССЦ-101-3013
29 | Смена обделок из листовой стали (поясков, сандриков, отливов, карнизов) шириной: до 0,4 м | 100 м | 0.0205 | ФЕРр58-20-1
30 | Установка блоков из ПВХ в наружных и внутренних дверных проемах: в каменных стенах площадью проема до 3 м2 (перегородки) | 100 м2 проемов | 0.053 | ФЕР10-01-047-01 примен.
31 | Демонтаж дверных коробок: в каменных стенах с отбивкой штукатурки в откосах | 100 коробок | 0.03 | ФЕРр56-9-1
32 | Монтаж: конструкций дверей, люков | 1 т конструкций | 0.075 | ФЕР09-06-001-01
33 | Установка блоков в наружных и внутренних дверных проемах: в каменных стенах, площадь проема до 3 м2 | 100 м2 проемов | 0.035 | ФЕР10-01-039-01
34 | Устройство перегородок в жилых зданиях на однорядном металлическом каркасе с двухсторонней обшивкой гипсокартонными листами или гипсоволокнистыми плитами: в один слой без изоляции | 100 м2 перегородок (за вычетом проемов) | 0.0081 | ФЕР10-04-010-01