## Локальная смета
СОГЛАСОВАНО: | [11 empty] | УТВЕРЖДАЮ:
_________________ | [11 empty] | _________________
" _____ " ________________ 200_ г. | [11 empty] | "____" ______________200_ г.
МУЗ ГП №8
(наименование стройки)
ЛОКАЛЬНЫЙ СМЕТНЫЙ РАСЧЕТ №
(локальная смета)
|  | на | Капитальный ремонт помещений здания поликлиники №1, расположенной по адресу:г.Пермь,ул.Домостроительная,2
(наименование работ и затрат, наименование объекта)
Основание:
|  |  | Сметная стоимость _______________________________________________________________________________________________ | [5 empty] | ___________________________355752 |  | руб.
|  |  | строительных работ _______________________________________________________________________________________________ | [5 empty] | _______________________________________________________________________________________________299002 |  | руб.
|  |  | монтажных работ _______________________________________________________________________________________________ | [5 empty] | _______________________________________________________________________________________________2483 |  | руб.
|  |  | Средства на оплату труда _______________________________________________________________________________________________ | [5 empty] | ___________________________60939 |  | руб.
|  |  | Сметная трудоемкость _______________________________________________________________________________________________ | [5 empty] | _______________________________________________________________________________________________575,43 |  | чел.час
Составлен(а) в текущих (прогнозных) ценах по состоянию на _______200_ г.
№ пп | Обоснование | Наименование | Ед. изм. | Кол. | Стоимость единицы, руб. |  |  |  | Общая стоимость, руб. |  |  |  | Т/з осн. раб.на ед. | Т/з осн. раб. Всего | Т/з мех. на ед. | Т/з мех. Всего
[5 empty] | Всего | В том числе |  |  | Всего | В том числе
[6 empty] | Осн.З/п | Эк.Маш | З/пМех |  | Осн.З/п | Эк.Маш | З/пМех
1 | 2 | 3 | 4 | 5 | 6 | 7 | 8 | 9 | 10 | 11 | 12 | 13 | 14 | 15 | 16 | 17
Раздел 1. входная группа
1 | ФЕРр58-1-1 В ред. пр. № 207 Минрегиона РФ | Разборка деревянных элементов конструкций крыш: обрешетки из брусков с прозорами | 100 м2 кровли | 0.096 | 160.11 | 120.37 | 39.74 | 6.21 | 15 | 12 | 3 | 1 | 15.16 | 1.46 | 0.46 | 0.04
2 | ФЕРр58-1-2 В ред. пр. № 207 Минрегиона РФ | Разборка деревянных элементов конструкций крыш: стропил со стойками и подкосами из досок | 100 м2 кровли | 0.12 | 208.54 | 183.48 | 25.06 | 3.92 | 25 | 22 | 3 |  | 22.68 | 2.72 | 0.29 | 0.03
3 | ФЕРр54-3-1 В ред. пр. № 207 Минрегиона РФ | Разборка подшивки потолков: чистой из строганных досок | 100 м2 подшивки | 0.077 | 243.27 | 218.26 | 25.01 | 9.28 | 19 | 17 | 2 | 1 | 28.87 | 2.22 | 0.8 | 0.06
4 | ФЕР10-01-002-01 В ред. пр. № 253 Минрегиона РФ | Установка стропил | 1 м3 древесины в конструкции | 0.12 | 877.11 | 200.19 | 38.22 | 2.03 | 105 | 24 | 5 |  | 24.09 | 2.89 | 0.15 | 0.02
5 | ФССЦ-102-0027 Пр. Минрегиона №308 от 28.07.09 | Бруски обрезные хвойных пород длиной 4-6,5 м, шириной 75-150 мм, толщиной 100, 125 мм, I сорта | м3 | 0.0192 | 2100 |  |  |  | 40
6 | ФССЦ-102-0060 Пр. Минрегиона №308 от 28.07.09 | Доски обрезные хвойных пород длиной 4-6,5 м, шириной 75-150 мм, толщиной 44 мм и более, II сорта | м3 | 0.0996 | 1320 |  |  |  | 131
7 | ФЕР12-01-007-09 Изм. Пр. Минрегиона №81 от 27.02.10 | Устройство кровель из оцинкованной стали: с настенными желобами | 100 м2 кровли | 0.096 | 14737.61 | 894.3 | 60.29 | 7.29 | 1415 | 86 | 6 | 1 | 98.6 | 9.47 | 0.54 | 0.05
8 | ФЕР10-05-011-02 В ред. пр. № 253 Минрегиона РФ | Устройство подвесных потолков из гипсокартонных листов влагостойких (ГКЛВ) по системе "КНАУФ": одноуровневых (П 113) | 100 м2 потолка | 0.077 | 4272.02 | 879.79 | 20.05 |  | 329 | 68 | 2 |  | 97 | 7.47
9 | ФССЦ-101-2512 Пр. Минрегиона №308 от 28.07.09 | Листы гипсокартонные ГКЛВ 12,5 мм | м2 | 8.547 | 20.47 |  |  |  | 175
10 | ФЕР15-04-048-09 В ред. пр. № 253 Минрегиона РФ | Отделка потолков мелкозернистыми декоративными покрытиями из минеральных или полимерминеральных пастовых составов на латексной основе, состав с наполнителем: из микроминерала (размер зерна до 0,7 мм) | 100 м2 отделываемой поверхности | 0.077 | 8600.84 | 438.07 | 25.65 | 0.46 | 662 | 34 | 2 |  | 40.6 | 3.13 | 0.04
11 | ФЕРр55-5-1прим В ред. пр. № 207 Минрегиона РФ | Разборка заполнения оконных проемом из стеклоблоков | 100 м2 перегородок | 0.0288 | 1829.8 | 1204.44 | 625.36 | 67.6 | 53 | 35 | 18 | 2 | 141.2 | 4.07 | 6.72 | 0.19
12 | ФЕР46-04-012-03 В ред. пр. № 253 Минрегиона РФ | Разборка деревянных заполнений проемов: дверных и воротных | 100 м2 | 0.016 | 1082.58 | 840.63 | 241.95 | 89.78 | 17 | 13 | 4 | 1 | 103.91 | 1.66 | 7.74 | 0.12
13 | ФЕР46-03-007-03 В ред. пр. № 253 Минрегиона РФ | Пробивка проемов в конструкциях: из кирпича | 1 м3 | 0.3 | 372.13 | 110.33 | 261.8 | 25.55 | 112 | 33 | 79 | 8 | 12.3 | 3.69 | 2.54 | 0.76
14 | ФЕРр62-41-1 В ред. пр. № 207 Минрегиона РФ | Очистка вручную поверхности стен от масляных красок: с земли и лесов | 100 м2 расчищенной поверхности | 0.18 | 162.24 | 162.24 |  |  | 29 | 29 |  |  | 20.8 | 3.74
15 | ФЕРр61-2-7 В ред. пр. № 207 Минрегиона РФ | Ремонт штукатурки внутренних стен по камню и бетону цементно-известковым раствором, площадью отдельных мест: до 1 м2 толщиной слоя до 20 мм | 100 м2 отремонтированной поверхности | 0.05 | 3184.35 | 2023.18 | 20.94 | 7.77 | 159 | 101 | 1 |  | 228.35 | 11.42 | 0.67 | 0.03
16 | ФЕРр57-2-4 В ред. пр. № 207 Минрегиона РФ | Разборка покрытий полов: цементных | 100 м2 покрытия | 0.077 | 2791.56 | 948.54 | 1843.02 | 213.99 | 215 | 73 | 142 | 16 | 111.2 | 8.56 | 21 | 1.62
17 | ФЕР10-01-034-01 Пр.Минрегиона №339 от 13.07.11 | Установка в жилых и общественных зданиях оконных блоков из ПВХ профилей: глухих с площадью проема до 2 м2 | 100 м2 проемов | 0.0288 | 168403.62 | 1492.36 | 427.09 | 20.42 | 4850 | 43 | 12 | 1 | 170.75 | 4.92 | 1.76 | 0.05
18 | ФЕР10-01-047-01 Пр.Минрегиона №339 от 13.07.11 | Установка блоков из ПВХ в наружных и внутренних дверных проемах: в каменных стенах площадью проема до 3 м2 | 100 м2 проемов | 0.027 | 169087.21 | 1780.86 | 473.75 | 12.18 | 4565 | 48 | 13 |  | 201 | 5.43 | 1.05 | 0.03
19 | ФССЦ-101-0961 Пр. Минрегиона №308 от 28.07.09 | Закрыватель дверной гидравлический рычажный в алюминиевом корпусе | шт. | 1 | 428.27 |  |  |  | 428
20 | ФЕР10-01-093-01 В ред. пр. № 253 Минрегиона РФ | Антисептическая обработка каменных, бетонных, кирпичных и деревянных поверхностей составами "Нортекс-Профилактика" и "Нортекс-Доктор" | 100 м2 обрабатываемой поверхности | 0.2 | 141.97 | 75.25 | 64.88 | 0.7 | 28 | 15 | 13 |  | 8.98 | 1.8 | 0.06 | 0.01
21 | ФССЦ-113-8059 Пр. Минрегиона №308 от 28.07.09 | Состав силиконовый для антисептирования кирпича | л | 3 | 25.1 |  |  |  | 75
22 | ФЕР15-04-006-03 В ред. пр. № 253 Минрегиона РФ | Покрытие поверхностей грунтовкой глубокого проникновения: за 1 раз стен | 100 м2 покрытия | 0.2 | 64.37 | 63.01 | 1.18 | 0.12 | 13 | 13 |  |  | 6.55 | 1.31 | 0.01
23 | ФССЦ-101-2416 Пр. Минрегиона №308 от 28.07.09 | Грунтовка «Бетоконтакт», КНАУФ | кг | 5 | 15.09 |  |  |  | 75
24 | ФЕР15-02-019-03 В ред. пр. № 253 Минрегиона РФ | Сплошное выравнивание внутренних поверхностей (однослойное оштукатуривание)из сухих растворных смесей толщиной до 10 мм: стен | 100 м2 оштукатуриваемой поверхности | 0.18 | 507.18 | 476.35 | 29.29 | 19.06 | 91 | 86 | 5 | 3 | 51.89 | 9.34 | 1.87 | 0.34
25 | Счёт-фактура | Сухая растворная смесь "Фугенфюллер-кнауф" | упаковка | 17 | 41.14 |  |  |  | 699
26 | ФЕР15-02-019-05 В ред. пр. № 253 Минрегиона РФ | Сплошное выравнивание внутренних поверхностей (однослойное оштукатуривание)из сухих растворных смесей толщиной до 10 мм: оконных и дверных откосов плоских | 100 м2 оштукатуриваемой поверхности | 0.02 | 929.66 | 873.4 | 53.53 | 33.93 | 19 | 17 | 1 | 1 | 91.84 | 1.84 | 3.33 | 0.07
27 | Счёт-фактура | Сухая растворная смесь "Фугенфюллер-кнауф" | упаковка | 3 | 41.14 |  |  |  | 123
28 | ФЕР15-04-048-05 В ред. пр. № 253 Минрегиона РФ | Отделка стен внутри помещений мелкозернистыми декоративными покрытиями из минеральных или полимерминеральных пастовых составов на латексной основе по подготовленной поверхности, состав с наполнителем: из микроминерала (размер зерна до 0,7 мм) | 100 м2 отделываемой поверхности | 0.2 | 7576.46 | 353.85 | 22.51 | 0.35 | 1515 | 71 | 5 |  | 33.7 | 6.74 | 0.03 | 0.01
29 | ФЕР11-01-027-06 В ред. пр. № 253 Минрегиона РФ | Устройство покрытий на растворе из сухой смеси с приготовлением раствора в построечных условиях из плиток: гладких неглазурованных керамических для полов одноцветных | 100 м2 покрытия | 0.09 | 9053.81 | 1046.88 | 148.03 | 46 | 815 | 94 | 13 | 4 | 119.78 | 10.78 | 4.22 | 0.38
30 | ФЕР46-04-003-01 В ред. пр. № 253 Минрегиона РФ | Разборка бетонных конструкций объемом более 1 м3 при помощи отбойных молотков из бетона марки: 100 | 1 м3 | 0.95 | 547.34 | 82.49 | 464.85 | 45.37 | 520 | 78 | 442 | 43 | 9.67 | 9.19 | 4.51 | 4.28
31 | ФЕР06-01-001-01 В ред. пр. № 253 Минрегиона РФ | Устройство бетонных ступеней | 100 м3 бетона, бутобетона и железобетона в деле | 0.015 | 58585.02 | 1404 | 1590.53 | 243 | 879 | 21 | 24 | 4 | 180 | 2.7 | 18 | 0.27
32 | ФЕР09-03-050-01 В ред. пр. № 253 Минрегиона РФ | Монтаж уголков на ступени | 100 м плинтуса | 0.2 | 178 | 118.91 | 22.49 |  | 36 | 24 | 4 |  | 12.8 | 2.56
33 | ФССЦ-201-9002 Пр. Минрегиона №308 от 28.07.09 | Конструкции стальные | т | 0.02 | 7800 |  |  |  | 156
34 | ФЕР09-03-039-01 В ред. пр. № 253 Минрегиона РФ | Монтаж швеллера №16 | 1 т конструкций | 0.0492 | 1265.19 | 727.6 | 299.41 | 1.49 | 62 | 36 | 15 |  | 80.22 | 3.95 | 0.11 | 0.01
35 | ФССЦ-201-9002 Пр. Минрегиона №308 от 28.07.09 | Конструкции стальные | т | 0.0492 | 7800 |  |  |  | 384
36 | ФССЦ-204-0056 Пр.Минрегиона №356 от 21.07.11 | Надбавки на сварку | т | 0.0692 | 1272.65 |  |  |  | 88
37 | ФЕР07-05-016-04 В ред. пр. № 253 Минрегиона РФ | Устройство металлических ограждений: без поручней | 100 м ограждения | 0.03 | 914.33 | 429.11 | 251.5 | 4.41 | 27 | 13 | 8 |  | 45.65 | 1.37 | 0.38 | 0.01
38 | ФЕР06-01-015-07 В ред. пр. № 253 Минрегиона РФ | Установка закладных деталей весом: до 4 кг | 1 т | 0.003 | 8792.59 | 1957.49 | 35.1 | 2.03 | 26 | 6 |  |  | 215.82 | 0.65 | 0.15
39 | ФЕР46-03-001-01 В ред. пр. № 253 Минрегиона РФ | Сверление кольцевыми алмазными сверлами в железобетонных конструкциях с применением охлаждающей жидкости (воды) вертикальных отверстий глубиной 200 мм диаметром: 20 мм | 100 отверстий | 0.24 | 2031.09 | 166.43 | 723.53 | 190.24 | 487 | 40 | 174 | 46 | 17.3 | 4.15 | 16.4 | 3.94
40 | ФЕР46-03-002-04 В ред. пр. № 253 Минрегиона РФ | Сверление кольцевыми алмазными сверлами в железобетонных конструкциях с применением охлаждающей жидкости (воды) горизонтальных отверстий глубиной 200 мм диаметром: 40 мм | 100 отверстий | 0.06 | 2794.53 | 301.11 | 1176.13 | 342.2 | 168 | 18 | 71 | 21 | 31.3 | 1.88 | 29.5 | 1.77
41 | ФЕР15-04-030-04 В ред. пр. № 253 Минрегиона РФ | Масляная окраска металлических поверхностей: решеток, переплетов, труб диаметром менее 50 мм и т.п., количество окрасок 2 | 100 м2 окрашиваемой поверхности | 0.02 | 1107.48 | 629.59 | 2.93 | 0.12 | 22 | 13 |  |  | 71.06 | 1.42 | 0.01
42 | ФЕРр62-41-2 В ред. пр. № 207 Минрегиона РФ | Очистка вручную поверхности фасадов от перхлорвиниловых и масляных красок: с лестниц | 100 м2 расчищенной поверхности | 0.22 | 201.79 | 201.79 |  |  | 44 | 44 |  |  | 25.87 | 5.69
43 | ФЕРр61-11-1 В ред. пр. № 207 Минрегиона РФ | Ремонт штукатурки гладких фасадов по камню и бетону с лестниц: цементно-известковым раствором площадью отдельных мест до 5 м2 толщиной слоя до 20 мм | 100 м2 отремонтированной поверхности | 0.07 | 3289.57 | 2149.34 |  |  | 230 | 150 |  |  | 245.92 | 17.21
44 | ФЕР15-04-016-01 Пр.Минрегиона №339 от 13.07.11 | Окраска фасадов с люлек с подготовкой поверхности: перхлорвиниловая | 100 м2 окрашиваемой поверхности | 0.22 | 2240.49 | 183.94 | 566.6 |  | 493 | 40 | 125 |  | 19.8 | 4.36
электротехнические работы
45 | ФЕРр67-4-3 В ред. пр. № 207 Минрегиона РФ | Демонтаж: светильников с лампами накаливания | 100 шт. | 0.01 | 50.24 | 49.3 | 0.94 | 0.35 | 1 |  | 1 |  | 6.32 | 0.06 | 0.03
46 | ФЕРм08-02-403-03 Изм. Прик.Минрег. от 21.12.10 №747 | Провод групповой осветительных сетей в защитной оболочке или кабель двух-трехжильный: под штукатурку по стенам или в бороздах | 100 м | 0.05 | 1767.24 | 347.8 | 7.26 | 0.41 | 88 | 17 |  |  | 37 | 1.85 | 0.03
47 | ФССЦ-501-8190 Пр. Минрегиона №308 от 28.07.09 | Кабель силовой с медными жилами с поливинилхлоридной изоляцией в поливинилхлоридной оболочке без защитного покрова ВВГ, напряжением 0,66 Кв, число жил – 3 и сечением 1,5 мм2 | 1000 м | 0.006 | 3246.49 |  |  |  | 19
48 | ФЕРм08-03-594-07 В ред. пр. № 321 Минрегиона РФ | Светильник отдельно устанавливаемый: на подвесах (штангах) с количеством ламп в светильнике 2 | 100 шт. | 0.01 | 6881.3 | 1468.16 | 2478.41 | 713.56 | 69 | 15 | 25 | 7 | 148 | 1.48 | 61.04 | 0.61
49 | ФССЦ-509-0768 Пр. Минрегиона №308 от 28.07.09 | Светильники с люминесцентными лампами для общественных помещений потолочный с рассеивателем цельным из оргстекла, со стартерными ПРА, тип ЛПО02-4х40/П-01 УХЛ4 | шт. | 1 | 205 |  |  |  | 205
50 | ФЕРм08-03-591-02 В ред. пр. № 321 Минрегиона РФ | Выключатель: одноклавишный утопленного типа при скрытой проводке | 100 шт. | 0.01 | 365.33 | 319.42 | 9.68 | 0.54 | 4 | 3 |  |  | 32.2 | 0.32 | 0.04
51 | ФССЦ-509-1201 Пр. Минрегиона №308 от 28.07.09 | Выключатель одноклавишный для скрытой проводки | шт. | 1 | 6.22 |  |  |  | 6
Итого по разделу 1 входная группа | [8 empty] | 118019 |  |  |  |  | 163.5 |  | 14.7
Раздел 2. общестроительные работы(коридор 1-го этажа)
52 | ФЕРр62-41-1прим В ред. пр. № 207 Минрегиона РФ | Очистка вручную поверхности стен от масляных красок | 100 м2 расчищенной поверхности | 1.66 | 162.24 | 162.24 |  |  | 269 | 269 |  |  | 20.8 | 34.53
53 | ФЕРр61-2-1 В ред. пр. № 207 Минрегиона РФ | Ремонт штукатурки внутренних стен по камню известковым раствором площадью отдельных мест: до 1 м2 толщиной слоя до 20 мм | 100 м2 отремонтированной поверхности | 0.33 | 2943.87 | 1799.2 | 20.94 | 7.77 | 971 | 594 | 7 | 3 | 203.07 | 67.01 | 0.67 | 0.22
54 | ФЕР15-04-006-03 В ред. пр. № 253 Минрегиона РФ | Покрытие поверхностей грунтовкой глубокого проникновения: за 1 раз стен | 100 м2 покрытия | 1.66 | 64.37 | 63.01 | 1.18 | 0.12 | 107 | 105 | 2 |  | 6.55 | 10.87 | 0.01 | 0.02
55 | ФССЦ-101-2416 Пр. Минрегиона №308 от 28.07.09 | Грунтовка «Бетоконтакт», КНАУФ | кг | 25 | 15.09 |  |  |  | 377
56 | ФЕР15-02-019-03 В ред. пр. № 253 Минрегиона РФ | Сплошное выравнивание внутренних поверхностей (однослойное оштукатуривание)из сухих растворных смесей толщиной до 10 мм: стен | 100 м2 оштукатуриваемой поверхности | 1.66 | 507.18 | 476.35 | 29.29 | 19.06 | 842 | 791 | 49 | 32 | 51.89 | 86.14 | 1.87 | 3.1
57 | Счёт-фактура | Сухая растворная смесь "Фугенфюллер-кнауф" | упаковка | 161 | 41.14 |  |  |  | 6624
58 | ФЕР15-04-005-03 Пр.Минрегиона №339 от 13.07.11 | Окраска поливинилацетатными водоэмульсионными составами улучшенная: по штукатурке стен | 100 м2 окрашиваемой поверхности | 1.66 | 1654.12 | 384.81 | 13.7 | 0.23 | 2746 | 639 | 23 |  | 42.9 | 71.21 | 0.02 | 0.03
59 | ФЕР15-04-038-04 В ред. пр. № 253 Минрегиона РФ | Покрытие лаками по окрашиваемой или огрунтованной поверхности: стен за 1 раз | 100 м2 окрашиваемой поверхности или покрытия | 1.66 | 68.12 | 63.01 | 1.18 | 0.12 | 113 | 105 | 2 |  | 6.55 | 10.87 | 0.01 | 0.02
60 | ФССЦ-101-3540 Пр. Минрегиона №308 от 28.07.09 | Лак акриловый водный, полуглянцевый | кг | 18.3 | 16.12 |  |  |  | 295
61 | ФЕР46-03-007-03 В ред. пр. № 253 Минрегиона РФ | Пробивка проемов в конструкциях: из кирпича | 1 м3 | 0.3 | 372.13 | 110.33 | 261.8 | 25.55 | 112 | 33 | 79 | 8 | 12.3 | 3.69 | 2.54 | 0.76
62 | ФЕР10-01-039-01 Пр.Минрегиона №339 от 13.07.11 | Установка блоков в наружных и внутренних дверных проемах: в каменных стенах, площадь проема до 3 м2 | 100 м2 проемов | 0.0185 | 4873.82 | 957.29 | 1250.29 | 153.23 | 90 | 18 | 23 | 3 | 104.28 | 1.93 | 11.35 | 0.21
63 | Счёт-фактура | Блок дверной ламинированный (комплект: замок, ручка) | м2 | 1.85 | 786 |  |  |  | 1454
64 | ФЕРр61-7-1 В ред. пр. № 207 Минрегиона РФ | Ремонт штукатурки откосов внутри здания по камню и бетону цементно-известковым раствором: прямолинейных | 100 м2 отремонтированной поверхности | 0.005 | 5751.92 | 3436.05 | 36.26 | 13.46 | 29 | 17 |  |  | 383.06 | 1.92 | 1.16 | 0.01
65 | ФЕР15-02-019-05 В ред. пр. № 253 Минрегиона РФ | Сплошное выравнивание внутренних поверхностей (однослойное оштукатуривание)из сухих растворных смесей толщиной до 10 мм: оконных и дверных откосов плоских | 100 м2 оштукатуриваемой поверхности | 0.025 | 5224.66 | 873.4 | 53.53 | 33.93 | 131 | 22 | 1 | 1 | 91.84 | 2.3 | 3.33 | 0.08
66 | ФЕР15-01-047-15 В ред. пр. № 253 Минрегиона РФ | Устройство: подвесных потолков типа <Армстронг> по каркасу из оцинкованного профиля | 100 м2 поверхности облицовки | 0.349 | 6731.95 | 963.12 | 433.43 | 8.82 | 2349 | 336 | 151 | 3 | 102.46 | 35.76 | 0.76 | 0.27
67 | ФЕРр57-2-7 В ред. пр. № 207 Минрегиона РФ | Разборка покрытий полов: из древесноволокнистых плит | 100 м2 покрытия | 0.349 | 90.25 | 86.5 | 3.75 | 1.39 | 31 | 30 | 1 |  | 11.09 | 3.87 | 0.12 | 0.04
68 | ФЕРр57-2-1 В ред. пр. № 207 Минрегиона РФ | Разборка покрытий полов: из линолеума и релина | 100 м2 покрытия | 0.349 | 92.9 | 88.84 | 4.06 | 1.51 | 32 | 31 | 1 | 1 | 11.39 | 3.98 | 0.13 | 0.05
69 | ФЕРр57-3-1 В ред. пр. № 207 Минрегиона РФ | Разборка плинтусов: деревянных и из пластмассовых материалов | 100 м плинтуса | 0.514 | 29.41 | 29.41 |  |  | 15 | 15 |  |  | 3.77 | 1.94
70 | ФЕРр57-4-4 В ред. пр. № 207 Минрегиона РФ | Смена дощатых полов с добавлением новых досок: до 25% | 100 м2 | 0.349 | 2691.94 | 1066.25 | 66.18 | 10.44 | 939 | 372 | 23 | 4 | 125 | 43.63 | 0.9 | 0.31
71 | ФЕР11-01-035-04 В ред. пр. № 253 Минрегиона РФ | Устройство покрытий: из фанеры | 100 м2 покрытия | 0.349 | 567.71 | 413.34 | 90.89 | 6.73 | 198 | 144 | 32 | 2 | 47.84 | 16.7 | 0.58 | 0.2
72 | ФССЦ-102-0440 Изм. Пр.Минрег. от 03.08.10 №359 | Фанера общего назначения из шпона лиственных пород водостойкая марки ФК, сорт 1/2, толщина 12 мм | м3 | 0.42 | 4979.23 |  |  |  | 2091
73 | ФЕР11-01-036-04 В ред. пр. № 253 Минрегиона РФ | Устройство покрытий: из линолеума насухо со свариванием полотнищ в стыках | 100 м2 покрытия | 0.349 | 399.1 | 261.02 | 70.49 | 3.94 | 139 | 91 | 25 | 1 | 31.41 | 10.96 | 0.34 | 0.12
74 | ФССЦ-101-4199 ИЗМ. Пр.Минрегиона от 15.12.10 №656 | Линолеум коммерческий гомогенный "ТАРКЕТТ iQ ARIA" (толщина 2 мм, класс 34/43, пож. безопасность Г1, В2, РП1, Д2, Т2) | м2 | 35.6 | 131.03 |  |  |  | 4665
75 | ФЕР11-01-040-01 Изм. Пр. Минрегиона №509 от 23.11.10 | Устройство плинтусов поливинилхлоридных: на клее КН-2 | 100 м плинтуса | 0.514 | 1375.71 | 87.74 | 2.62 |  | 707 | 45 | 1 |  | 8.99 | 4.62
Итого по разделу 2 общестроительные работы(коридор 1-го этажа) | [8 empty] | 177715 |  |  |  |  | 411.93 |  | 5.44
Раздел 3. вывоз мусора
76 | СЦП1-3-26 | Погрузочные работы при автомобильных перевозках: Мусор строительный | за т груза | 30 | 1.78 |  |  |  | 53
77 | СЦП3-3-50-1 | Перевозка навалочных грузов автомобилями-самосвалами (работающими вне карьеров), расстояние перевозки 50 км: класс груза 1 | 1 т | 30 | 32.91 |  |  |  | 987
Итого по разделу 3 вывоз мусора | [8 empty] | 5751
ИТОГИ ПО СМЕТЕ:
Итого прямые затраты по смете в ценах 2001г. | [8 empty] | 47177 | 5109 | 1638 | 218 |  | 575.43 |  | 20.14
Итого прямые затраты по смете с учетом коэффициентов к итогам | [8 empty] | 227813 | 58446 | 9207 | 2493 |  | 575.43 |  | 20.14
В том числе, справочно:
ОЗП=11,44; ЭМ=5,62; ЗПМ=11,44; МАТ=3,92 (Поз. 1-6, 8-9, 17-18, 20-21, 25, 27, 57, 62-63, 7, 10, 22-24, 26, 28, 41, 44, 54-56, 58-60, 65-66, 11-13, 30, 39-40, 61, 14, 42, 52, 15, 43, 53, 64, 16, 67-70, 19, 29, 71-75, 31, 38, 32-37, 45-51) | [8 empty] | 175925 | 53338 | 7568 | 2276
ПЗ=5,53 (ОЗП=5,53; ЭМ-ЗПМ=5,53; ЗПМ=5,53; МАТ=5,53) (Поз. 76-77) | [8 empty] | 4711
Накладные расходы | [8 empty] | 47624
В том числе, справочно:
79%*0,85 ФОТ (от 9895) (Поз. 15, 43, 53, 64) | [8 empty] | 6644
80%*0,85 ФОТ (от 10112) (Поз. 14, 42, 52, 16, 67-70) | [8 empty] | 6876
83%*0,85 ФОТ (от 400) (Поз. 1-2) | [8 empty] | 282
85%*0,85 ФОТ (от 205) (Поз. 3) | [8 empty] | 148
89%*0,85 ФОТ (от 423) (Поз. 11) | [8 empty] | 320
90%*0,85 ФОТ (от 686) (Поз. 32-36) | [8 empty] | 525
95%*0,85 ФОТ (от 480) (Поз. 46-51) | [8 empty] | 388
105%*0,85 ФОТ (от 355) (Поз. 31, 38) | [8 empty] | 317
105%*0,9 * 0,85 ФОТ (от 26450) (Поз. 10, 22-24, 26, 28, 41, 44, 54-56, 58-60, 65-66) | [8 empty] | 21246
110%*0,9 * 0,85 ФОТ (от 3913) (Поз. 12-13, 30, 39-40, 61) | [8 empty] | 3293
118%*0,9 * 0,85 ФОТ (от 2517) (Поз. 4-6, 8-9, 17-18, 20-21, 25, 27, 57, 62-63) | [8 empty] | 2272
120%*0,85 ФОТ (от 995) (Поз. 7) | [8 empty] | 1015
123%*0,9 * 0,85 ФОТ (от 4359) (Поз. 19, 29, 71-75) | [8 empty] | 4102
155%*0,85 ФОТ (от 149) (Поз. 37) | [8 empty] | 196
Сметная прибыль | [8 empty] | 26048
В том числе, справочно:
50%*0,8 ФОТ (от 13807) (Поз. 14, 42, 52, 15, 43, 53, 64) | [8 empty] | 5523
55%*0,85 * 0,8 ФОТ (от 26450) (Поз. 10, 22-24, 26, 28, 41, 44, 54-56, 58-60, 65-66) | [8 empty] | 9892
63%*0,85 * 0,8 ФОТ (от 2517) (Поз. 4-6, 8-9, 17-18, 20-21, 25, 27, 57, 62-63) | [8 empty] | 1078
65%*0,8 ФОТ (от 2653) (Поз. 1-2, 7, 11, 31, 38, 46-51) | [8 empty] | 1380
68%*0,8 ФОТ (от 6200) (Поз. 16, 67-70) | [8 empty] | 3373
70%*0,85 * 0,8 ФОТ (от 3913) (Поз. 12-13, 30, 39-40, 61) | [8 empty] | 1863
75%*0,85 * 0,8 ФОТ (от 4359) (Поз. 19, 29, 71-75) | [8 empty] | 2223
80%*0,8 ФОТ (от 205) (Поз. 3) | [8 empty] | 131
85%*0,8 ФОТ (от 686) (Поз. 32-36) | [8 empty] | 466
100%*0,8 ФОТ (от 149) (Поз. 37) | [8 empty] | 119
Итоги по смете:
Итого Строительные работы | [8 empty] | 299002 |  |  |  |  | 571.72 |  | 19.53
Итого Монтажные работы | [8 empty] | 2483 |  |  |  |  | 3.71 |  | 0.61
Итого | [8 empty] | 301485 |  |  |  |  | 575.43 |  | 20.14
В том числе:
Материалы | [8 empty] | 154409
Машины и механизмы | [8 empty] | 9207
ФОТ | [8 empty] | 60939
Накладные расходы | [8 empty] | 47624
Сметная прибыль | [8 empty] | 26048
НДС 18% | [8 empty] | 54267
ВСЕГО по смете | [8 empty] | 355752 |  |  |  |  | 575.43 |  | 20.14
Составил: ___________________________
(должность, подпись, расшифровка)
Проверил: ___________________________
(должность, подпись, расшифровка)