## Лист1
Приложение №2
Техническое задание
№ п/п | Наименование | Характеристика | Ед.изм. | Кол-во
1 | Микроскоп лабораторный | Бинокулярный тубус типа Siedentorf | шт. | 4
Угол поворота тубуса, не менее 360градусов
Угол наклона тубуса в диапазоне,от 25 и до 30 градусов
Диапазон регулировки межзрачкового расстояния в диапазоне от 53 и до 75 мм
Настраиваемая система освещения по Келеру
Револьверный держатель обратного типа
Количество мест для объективов в револьверном держателе не менее 5 шт
Объективы плоские ахроматические с противогрибковым покрытием
Объектив 4х / 0,10
Объектив 10х / 0,25
Объектив 40 х / 0,65
Объектив 100 х/ 1,25 (маслянная иммерсия)
Окуляры широкопольные 10х, поле зрения 20 мм
Съемный конденсор Аббе NА=1,25 с регулируемой ирисовой диафрагмой
Предметный столик со шкалой (нониус)
Размеры предметного столика, не менее 135 × 125 мм
Диапазон перемещения образца в продольном направлениии, от 0 и до 35 мм
Диапазон перемещения образца в поперечном направлении от 0 и до 75 мм
Держатель образцов на два слайда
Механизм фокусировки: коаксиальная рукоятка грубой и точной фокусировки c регулировкой натяжения и стопорным механизмом
Шаг точной фокусировки не более 2 мкм
Встроенный диодный (LED) осветитель с регулятором интенсивности светового потока
Возможность работы от сети
Возможность работы от аккумуляторных батарей
Возможность доукомплектование принадлежностями для темнопольной микроскопии
Возможность доукомплектование принадлежностями для фазово-контрастной микроскопии
Возможность доукомплектование принадлежностями для поляризационной микроскопии
Возможность доукомплектование принадлежностями для фото- и водеодокументирования
Возможность подсоединение цветного жидкокристаллического дисплея (6,4 дюйма) для визуализации исследований
Размеры:
-длина не более 290 мм
-ширина не более 250 мм
-высота не более 470 мм
Вес не более 7 кг
Комплектация:
Микроскоп,1 шт
Окуляр WF10x20, 1шт.
Объектив 4х, 1шт.
Объектив 10х, 1шт.
Объектив 40х, 1шт.
Объектив 100х, 1шт.
Запасной светодиод,1 шт.
Запасной предохранитель,1 шт.
Иммерсионное масло, 1фл.
Синий фильтр, 1шт.
Кабель питания, 1шт.
Чехол, 1шт.
Все оборудование должно быть новым, не бывшим в эксплуатации
Год выпуска не ранее 2011
Срок предоставления гарантии качества не менее 12 месяцев с момента ввода в эксплуатацию
Наличие постгарантийного обслуживания
Все оборудование должно соответствовать ГОСТам и санитарным нормам
При отгрузке вся продукция должна быть упакована в соответствии с ГОСТами. Тара и упаковка должны быть прочными, чистыми, сухими, без нарушения целостности. При поставке должна прилагаться техническая документация на русском языке
Монтаж, пуско-наладочные работы на месте установки
После приемки оборудования в эксплуатацию провести инструктаж технического и обслуживающего персонала
Наличие регистрационного удостоверения
Наличие подробного технического описания на русском языке