## Локальная смета
СОГЛАСОВАНО: | [11 empty] | УТВЕРЖДАЮ:
_________________ | [11 empty] | _________________
" _____ " ________________ 2011 г. | [11 empty] | "____" ______________2011 г.
МУЗ ГКП № 5
(наименование стройки)
ЛОКАЛЬНЫЙ СМЕТНЫЙ РАСЧЕТ №
(локальная смета)
|  | на | Капитальный ремонт кровли, Поликлиника № 3, ул. Запорожская, 5/7
(наименование работ и затрат, наименование объекта)
|  |  | Сметная стоимость строительных работ _______________________________________________________________________________________________ | [5 empty] | ___________________________50510,35 |  | руб.
|  |  | Средства на оплату труда _______________________________________________________________________________________________ | [5 empty] | ___________________________4718 |  | руб.
|  |  | Сметная трудоемкость _______________________________________________________________________________________________ | [5 empty] | _______________________________________________________________________________________________45,83 |  | чел.час
Составлен(а) в текущих (прогнозных) ценах по состоянию на _3 квартал 2011 г.
№ пп | Обоснование | Наименование | Ед. изм. | Кол. | Стоимость единицы, руб. |  |  |  | Общая стоимость, руб. |  |  |  | Т/з осн. раб.на ед. | Т/з осн. раб. Всего | Т/з мех. на ед. | Т/з мех. Всего
[5 empty] | Всего | В том числе |  |  | Всего | В том числе
[6 empty] | Осн.З/п | Эк.Маш | З/пМех |  | Осн.З/п | Эк.Маш | З/пМех
1 | 2 | 3 | 4 | 5 | 6 | 7 | 8 | 9 | 10 | 11 | 12 | 13 | 14 | 15 | 16 | 17
1 | ТЕРр58-17-01 | Разборка покрытий кровель: из рулонных материалов (1-3 слоя) | 100 м2 покрытий кровель | 0.70456 | 195.44 | 192.9 | 2.54 |  | 137.7 | 135.91 | 1.79 |  | 17.41 | 12.27
3 | ТЕР12-01-017-01 | Устройство выравнивающих стяжек цементно-песчаных толщиной 15 мм | 100 м2 стяжек | 0.70456 | 1136.29 | 334.81 | 198.56 | 27.93 | 800.58 | 235.89 | 139.9 | 19.68 | 27.22 | 19.18 | 1.94 | 1.37
5 | ТЕР12-01-002-09 | Устройство кровель плоских из наплавляемых материалов в два слоя | 100 м2 кровли | 0.70456 | 8711.42 | 192.14 | 26.15 | 3.14 | 6137.72 | 135.37 | 18.42 | 2.21 | 14.36 | 10.12 | 0.29 | 0.2
6 | ТЕР12-01-004-04 | Устройство примыканий кровель из наплавляемых материалов к стенам и парапетам высотой до 600 мм без фартуков | 100 м примыканий | 0.12001 | 10482.24 | 463.99 | 77.7 | 11.16 | 1257.92 | 55.68 | 9.32 | 1.34 | 35.5 | 4.26 | 0.86 | 0.1
Итого прямые затраты по смете в ценах 2001г. | [8 empty] | 8333.92 | 562.85 | 169.43 | 23.23 |  | 45.83 |  | 1.67
Итого прямые затраты по смете с учетом коэффициентов к итогам | [8 empty] | 37108.45 | 4530.95 | 650.61 | 187 |  | 45.83 |  | 1.67
В том числе, справочно:
ОЗП=8,05; ЭМ=3,84; ЗПМ=8,05; МАТ=4,2 (Поз. 1-6) | [8 empty] | 28774.53 | 3968.09 | 481.18 | 163.77
Накладные расходы | [8 empty] | 3809.75
В том числе, справочно:
95%*0,85 ФОТ (от 4717,95) (Поз. 1-6) | [8 empty] | 3809.75
Сметная прибыль | [8 empty] | 1887.18
В том числе, справочно:
50%*0,8 ФОТ (от 4717,95) (Поз. 1-6) | [8 empty] | 1887.18
Итоги по смете:
Крыши, кровли (ремонтно-строительные) | [8 empty] | 2422.05 |  |  |  |  | 12.27
Кровли | [8 empty] | 40383.33 |  |  |  |  | 33.56 |  | 1.67
Итого | [8 empty] | 42805.38 |  |  |  |  | 45.83 |  | 1.67
НДС 18% | [8 empty] | 7704.97
ВСЕГО по смете | [8 empty] | 50510.35 |  |  |  |  | 45.83 |  | 1.67
Составил: ___________________________
(должность, подпись, расшифровка)
Проверил: ___________________________
(должность, подпись, расшифровка)