## Локальная смета
СОГЛАСОВАНО: | [11 empty] | УТВЕРЖДАЮ:
_________________ | [11 empty] | _________________
" _____ " ________________ 201_ г. | [11 empty] | "____" ______________201_ г.
МУЗ ГКП № 5
(наименование стройки)
ЛОКАЛЬНЫЙ СМЕТНЫЙ РАСЧЕТ №
(локальная смета)
|  | на | Капитальный ремонт мягкой кровли, Поликлиника № 2, ул. Героев Хасана, 26
(наименование работ и затрат, наименование объекта)
|  |  | Сметная стоимость строительных работ _______________________________________________________________________________________________ | [5 empty] | ___________________________157063,88 |  | руб.
|  |  | Средства на оплату труда _______________________________________________________________________________________________ | [5 empty] | ___________________________14366 |  | руб.
|  |  | Сметная трудоемкость _______________________________________________________________________________________________ | [5 empty] | _______________________________________________________________________________________________140,13 |  | чел.час
Составлен(а) в текущих (прогнозных) ценах по состоянию на 3 квартал 201 г.
№ пп | Обоснование | Наименование | Ед. изм. | Кол. | Стоимость единицы, руб. |  |  |  | Общая стоимость, руб. |  |  |  | Т/з осн. раб.на ед. | Т/з осн. раб. Всего | Т/з мех. на ед. | Т/з мех. Всего
[5 empty] | Всего | В том числе |  |  | Всего | В том числе
[6 empty] | Осн.З/п | Эк.Маш | З/пМех |  | Осн.З/п | Эк.Маш | З/пМех
1 | 2 | 3 | 4 | 5 | 6 | 7 | 8 | 9 | 10 | 11 | 12 | 13 | 14 | 15 | 16 | 17
1 | ТЕРр58-17-01 | Разборка покрытий кровель: из рулонных материалов (1-3 слоя) | 100 м2 покрытий кровель | 1.6 | 195.44 | 192.9 | 2.54 |  | 312.7 | 308.64 | 4.06 |  | 17.41 | 27.86
2 | ТЕР12-01-013-01 | Утепление покрытий плитами из пенопласта полистирольного на битумной мастике в один слой | 100 м2 утепляемого покрытия | 1.6 | 4420.22 | 255.39 | 133.44 | 9.12 | 7072.35 | 408.62 | 213.5 | 14.59 | 21.02 | 33.63 | 0.87 | 1.39
3 | ТЕР12-01-017-01 | Устройство выравнивающих стяжек цементно-песчаных толщиной 15 мм | 100 м2 стяжек | 1.6 | 1136.29 | 334.81 | 198.56 | 27.93 | 1818.06 | 535.7 | 317.7 | 44.69 | 27.22 | 43.55 | 1.94 | 3.1
4 | ТЕР12-01-017-02 | Устройство выравнивающих стяжек цементно-песчаных на каждый 1 мм изменения толщины добавлять или исключать к (12-01-017-01) КОЭФ. К ПОЗИЦИИ: Добавить до 10 мм - ПЗ=10 | 100 м2 стяжек | 1.6 | 515.9 | 12.3 | 2.84 | 0.43 | 825.44 | 19.68 | 4.54 | 0.69 | 1 | 1.6 | 0.03 | 0.05
5 | ТЕР12-01-002-09 | Устройство кровель плоских из наплавляемых материалов в два слоя | 100 м2 кровли | 1.6 | 8711.42 | 192.14 | 26.15 | 3.14 | 13938.27 | 307.42 | 41.84 | 5.02 | 14.36 | 22.98 | 0.29 | 0.46
6 | ТЕР12-01-004-04 | Устройство примыканий кровель из наплавляемых материалов к стенам и парапетам высотой до 600 мм без фартуков | 100 м примыканий | 0.23 | 10482.24 | 463.99 | 77.7 | 11.16 | 2410.92 | 106.72 | 17.87 | 2.57 | 35.5 | 8.17 | 0.86 | 0.2
7 | ТЕРр65-06-02 | Смена санитарных приборов: трапов диаметром до 100 мм | 100 приборов | 0.01 | 22710.67 | 3023.28 | 66.11 | 7.66 | 227.11 | 30.23 | 0.66 | 0.08 | 234 | 2.34 | 1.12 | 0.01
Итого прямые затраты по смете в ценах 2001г. | [8 empty] | 26604.85 | 1717.01 | 600.17 | 67.64 |  | 140.13 |  | 5.21
Итого прямые затраты по смете с учетом коэффициентов к итогам | [8 empty] | 115757.51 | 13821.93 | 2304.65 | 544.5 |  | 140.13 |  | 5.21
В том числе, справочно:
ОЗП=8,05; ЭМ=3,84; ЗПМ=8,05; МАТ=4,2 (Поз. 1-7) | [8 empty] | 89152.66 | 12104.92 | 1704.48 | 476.86
Накладные расходы | [8 empty] | 11600.89
В том числе, справочно:
95%*0,85 ФОТ (от 14366,43) (Поз. 1-7) | [8 empty] | 11600.89
Сметная прибыль | [8 empty] | 5746.58
В том числе, справочно:
50%*0,8 ФОТ (от 14366,43) (Поз. 1-7) | [8 empty] | 5746.58
Итоги по смете:
Крыши, кровли (ремонтно-строительные) | [8 empty] | 5500.23 |  |  |  |  | 27.86
Кровли | [8 empty] | 126240.13 |  |  |  |  | 109.93 |  | 5.2
Внутренние санитарно-технические работы: смена труб, санитарно-технических приборов и другие работы (ремонтно-строительные) | [8 empty] | 1364.62 |  |  |  |  | 2.34 |  | 0.01
Внутренние санитарно-технические работы: демонтаж и разборка (ремонтно-строительные)
Сантехнические работы - внутренние (трубопроводы, водопровод, канализация, отопление, газоснабжение, вентиляция и кондиционирование воздуха)
Итого | [8 empty] | 133104.98 |  |  |  |  | 140.13 |  | 5.21
В том числе:
Материалы | [8 empty] | 98888.03
Машины и механизмы | [8 empty] | 2304.65
ФОТ | [8 empty] | 14366.43
Накладные расходы | [8 empty] | 11600.89
Сметная прибыль | [8 empty] | 5746.58
НДС 18% | [8 empty] | 23958.9
ВСЕГО по смете | [8 empty] | 157063.88 |  |  |  |  | 140.13 |  | 5.21
Составил: ___________________________
(должность, подпись, расшифровка)
Проверил: ___________________________
(должность, подпись, расшифровка)