## Локальная смета
| СОГЛАСОВАНО: | [11 empty] | УТВЕРЖДАЮ:
| _____________________________ | [11 empty] | __________________________
| " _____ " ________________ 200_ г. | [11 empty] | "____" ______________200_ г.
Администрация г. Перми 2011
(наименование стройки)
ЛОКАЛЬНЫЙ СМЕТНЫЙ РАСЧЕТ №
(локальная смета)
на выполнение работ по монтажу охранной сигнализации и линий ручного управления электромагнитными замками в 9 кабинетах на 4 этаже здания, расположенного по адресу: г. Пермь, ул. Ленина, 23
(наименование работ и затрат, наименование объекта)
Основание:
|  |  | Сметная стоимость _______________________________________________________________________________________________ | [5 empty] | ___________________________114225,84 |  | руб.
|  |  | монтажных работ _______________________________________________________________________________________________ | [5 empty] | _______________________________________________________________________________________________92789,97 |  | руб.
|  |  | прочих _______________________________________________________________________________________________ | [5 empty] | _______________________________________________________________________________________________4011,59 |  | руб.
|  |  | Средства на оплату труда _______________________________________________________________________________________________ | [5 empty] | ___________________________31924,07 |  | руб.
|  |  | Сметная трудоемкость _______________________________________________________________________________________________ | [5 empty] | _______________________________________________________________________________________________294,46 |  | чел.час
Составлен(а) в текущих (прогнозных) ценах по состоянию на _______200_ г.
№ пп | Обоснование | Наименование | Ед. изм. | Кол. | Стоимость единицы, руб. |  |  |  | Общая стоимость, руб. |  |  |  | Т/з осн. раб.на ед. | Т/з осн. раб. Всего | Т/з мех. на ед. | Т/з мех. Всего
[5 empty] | Всего | В том числе |  |  | Всего | В том числе
[6 empty] | Осн.З/п | Эк.Маш | З/пМех |  | Осн.З/п | Эк.Маш | З/пМех
1 | 2 | 3 | 4 | 5 | 6 | 7 | 8 | 9 | 10 | 11 | 12 | 13 | 14 | 15 | 16 | 17
Раздел 1. Монтажные работы и материалы
1 | ТЕРм10-01-055-02 | Прокладка кабеля и провода по стенам. Кабель, масса 1 м до 1 кг, по стене: кирпичной | 100 м кабеля | 4 | 1075.65 | 479.33 | 148.5 | 20.93 | 4302.6 | 1917.32 | 594 | 83.72 | 37.1 | 148.4 | 1.53 | 6.12
3 | Прайс | Кабель КСВВ 2х0,5 мм2 | м. | 180 | 0.55 |  |  |  | 99
4 | Прайс | Кабель КСВВ 4х0,5 мм2 | м. | 220 | 0.83 |  |  |  | 182.6
5 | ТЕРм10-08-003-05 | Устройства оптико-(фото)электрические: прибор оптико-электрический в одноблочном исполнении | шт. | 9 | 81.33 | 78.8 | 0.22 |  | 731.97 | 709.2 | 1.98 |  | 5.76 | 51.84
6 | Прайс | Извещатель объёмный инфракрасный оптико-электрический пассивный | шт. | 9 | 83.33 |  |  |  | 749.97
7 | ТЕРм10-08-002-04 | Извещатели ОС автоматические: контактный, магнитоконтактный на открывание окон, дверей | шт. | 15 | 13.02 | 11.49 |  |  | 195.3 | 172.35 |  |  | 0.84 | 12.6
8 | Прайс | Извещатель магнитно-контактный СМК-26 | шт. | 15 | 3.96 |  |  |  | 59.4
9 | ТЕРм10-08-001-02 | Приборы ПС приемно-контрольные, пусковые: концентратор - блок базовый на 20 лучей | шт. | 1 | 178.92 | 167.19 | 0.27 |  | 178.92 | 167.19 | 0.27 |  | 11.7 | 11.7
10 | Прайс | Прибор приёмно-контрольный на 20 шлейфов Сигнал-20П | шт. | 1 | 605.13 |  |  |  | 605.13
11 | ТЕРм10-08-003-03 | Блок питания и контроля | шт. | 1 | 55.13 | 52.2 | 0.22 |  | 55.13 | 52.2 | 0.22 |  | 3.6 | 3.6
12 | Прайс | Блок бесперебойного питания 12В, 4А, 8 выходов | шт. | 1 | 1032 |  |  |  | 1032
13 | Прайс | Аккумулятор 12В, 12 а/ч | шт. | 1 | 170 |  |  |  | 170
14 | ТЕРм10-01-039-06 | Реле, ключ, кнопка и др. с подготовкой места установки | шт. | 12 | 24.3 | 24.3 |  |  | 291.6 | 291.6 |  |  | 2 | 24
15 | Прайс | Кнопка накладная РВ-26 | шт. | 12 | 16 |  |  |  | 192
16 | ТЕРм08-03-591-08 | Розетка штепсельная: неутопленного типа при открытой проводке | 100 шт. | 0.12 | 1410.81 | 608.69 | 20.01 | 0.74 | 169.3 | 73.04 | 2.4 | 0.09 | 43.2 | 5.18 | 0.08 | 0.01
17 | Прайс | Розетка накладная RJ-11 | шт | 12 | 3.96 |  |  |  | 47.52
18 | ТЕРм08-02-410-01 | Труба гофрированная, диаметр, мм, до: 25 | 100 м | 0.6 | 808.26 | 223.45 | 28.25 | 2.02 | 484.96 | 134.07 | 16.95 | 1.21 | 16.7 | 10.02 | 0.22 | 0.13
19 | ТЕРм08-02-412-01 | Затягивание проводов в проложенные трубы и металлические рукава. Провод первый одножильный или многожильный в общей оплетке, суммарное сечение, мм2, до: 2,5 | 100 м | 0.8 | 335.62 | 75.06 | 2.31 | 0.18 | 268.5 | 60.05 | 1.85 | 0.14 | 5.61 | 4.49 | 0.02 | 0.02
20 | Прайс | Труба гофрированная дм. 25 мм | м. | 80 | 0.99 |  |  |  | 79.2
21 | Прайс | Кабели силовые на напряжение 660 В с медными жилами с поливинилхлоридной изоляцией и оболочкой марки ВВГ-НГ 3х1.5 мм2 | м. | 80 | 5.55 |  |  |  | 444
22 | ТЕРм10-06-037-12 | Коробка оконечная | 100 шт. | 0.12 | 943.41 | 311.72 |  |  | 113.21 | 37.41 |  |  | 24.72 | 2.97
23 | ОЦМ-512-0005 | Коробка универсальная марки УК-П | шт | 12 | 5.32 |  |  |  | 63.84
Итого прямые затраты по разделу в ценах 2001г. | [8 empty] | 10516.15 | 3614.43 | 617.67 | 85.16 |  | 274.8 |  | 6.28
Итого прямые затраты по разделу с учетом коэффициентов к итогам | [8 empty] | 57817.78 | 29096.16 | 2328.61 | 685.54 |  | 274.8 |  | 6.28
В том числе, справочно:
ОЗП=8,05; ЭМ=3,77; ЗПМ=8,05; МАТ=4,2 (Поз. 1, 3-15, 20-21, 16-19, 22-23) | [8 empty] | 47301.63 | 25481.73 | 1710.95 | 600.38
Накладные расходы | [8 empty] | 20578.44
В том числе, справочно:
80%*0,85 ФОТ (от 27318,32) (Поз. 1, 3-15, 20-21) | [8 empty] | 18576.46
95%*0,85 ФОТ (от 2162,23) (Поз. 16-19) | [8 empty] | 1746
100%*0,85 ФОТ (от 301,15) (Поз. 22-23) | [8 empty] | 255.98
Сметная прибыль | [8 empty] | 14393.75
В том числе, справочно:
60%*0,8 ФОТ (от 27318,32) (Поз. 1, 3-15, 20-21) | [8 empty] | 13112.79
65%*0,8 ФОТ (от 2463,38) (Поз. 16-19, 22-23) | [8 empty] | 1280.96
Итоги по разделу 1 Монтажные работы и материалы :
Монтаж оборудования:
Итого Поз. 1, 3-15, 20-21 | [8 empty] | 9368.82 | 3309.86 | 596.47 | 83.72 |  | 252.14 |  | 6.12
Всего с учетом " ОЗП=8,05; ЭМ=3,77; ЗПМ=8,05; МАТ=4,2" | [8 empty] | 51835.52 | 26644.37 | 2248.69 | 673.95 |  | 252.14 |  | 6.12
Накладные расходы 80%*0,85 ФОТ (от 27 318,32) | [8 empty] | 18576.46
Сметная прибыль 60%*0,8 ФОТ (от 27 318,32) | [8 empty] | 13112.79
Итого c накладными и см. прибылью | [8 empty] | 83524.77 |  |  |  |  | 252.14 |  | 6.12
Электромонтажные работы на других объектах:
Итого Поз. 16-19 | [8 empty] | 970.28 | 267.16 | 21.2 | 1.44 |  | 19.69 |  | 0.16
Всего с учетом " ОЗП=8,05; ЭМ=3,77; ЗПМ=8,05; МАТ=4,2" | [8 empty] | 5094.62 | 2150.64 | 79.92 | 11.59 |  | 19.69 |  | 0.16
Накладные расходы 95%*0,85 ФОТ (от 2 162,23) | [8 empty] | 1746
Сметная прибыль 65%*0,8 ФОТ (от 2 162,23) | [8 empty] | 1124.36
Итого c накладными и см. прибылью | [8 empty] | 7964.98 |  |  |  |  | 19.69 |  | 0.16
Прокладка и монтаж сетей связи:
Итого Поз. 22-23 | [8 empty] | 177.05 | 37.41 |  |  |  | 2.97
Всего с учетом " ОЗП=8,05; ЭМ=3,77; ЗПМ=8,05; МАТ=4,2" | [8 empty] | 887.64 | 301.15 |  |  |  | 2.97
Накладные расходы 100%*0,85 ФОТ (от 301,15) | [8 empty] | 255.98
Сметная прибыль 65%*0,8 ФОТ (от 301,15) | [8 empty] | 156.6
Итого c накладными и см. прибылью | [8 empty] | 1300.22 |  |  |  |  | 2.97
Итого | [8 empty] | 92789.97 |  |  |  |  | 274.8 |  | 6.28
В том числе:
Материалы | [8 empty] | 26393.01
Машины и механизмы | [8 empty] | 2328.61
ФОТ | [8 empty] | 29781.7
Накладные расходы | [8 empty] | 20578.44
Сметная прибыль | [8 empty] | 14393.75
Итого по разделу 1 Монтажные работы и материалы | [8 empty] | 92789.97 |  |  |  |  | 274.8 |  | 6.28
Раздел 2. Пуско-наладочные работы
24 | ТЕРп02-01-002-01 | Автоматизированные системы управления II категории технической сложности с количеством каналов: 2 | система | 1 | 370.59 | 370.59 |  |  | 370.59 | 370.59 |  |  | 17.6 | 17.6
25 | ТЕРп01-11-011-01 | Проверка наличия цепи между заземлителями и заземленными элементами | 100 точек | 0.01 | 291.04 | 291.04 |  |  | 2.91 | 2.91 |  |  | 16 | 0.16
26 | ТЕРп01-11-013-01 | Замер полного сопротивления цепи "фаза-нуль" | токоприемник | 1 | 27.29 | 27.29 |  |  | 27.29 | 27.29 |  |  | 1.5 | 1.5
27 | ТЕРп01-11-028-01 | Измерение сопротивления изоляции мегаомметром: кабельных и других линий напряжением до 1 кВ, предназначенных для передачи электроэнергии к распределительным устройствам, щитам, шкафам, коммутационным аппаратам и электропотребителям | линия | 1 | 7.28 | 7.28 |  |  | 7.28 | 7.28 |  |  | 0.4 | 0.4
Итого прямые затраты по разделу в ценах 2001г. | [8 empty] | 408.07 | 408.07 |  |  |  | 19.66
Итого прямые затраты по разделу с учетом коэффициентов к итогам | [8 empty] | 2142.37 | 2142.37 |  |  |  | 19.66
Накладные расходы | [8 empty] | 1183.66
Сметная прибыль | [8 empty] | 685.56
Итоги по разделу 2 Пуско-наладочные работы :
Итого Поз. 24-27 | [8 empty] | 408.07 | 408.07 |  |  |  | 19.66
Всего с учетом " ОЗП=5,25" | [8 empty] | 2142.37 | 2142.37 |  |  |  | 19.66
Накладные расходы 65%*0,85 ФОТ (от 2 142,37) | [8 empty] | 1183.66
Сметная прибыль 40%*0,8 ФОТ (от 2 142,37) | [8 empty] | 685.56
Итого c накладными и см. прибылью | [8 empty] | 4011.59 |  |  |  |  | 19.66
В том числе:
ФОТ | [8 empty] | 2142.37
Накладные расходы | [8 empty] | 1183.66
Сметная прибыль | [8 empty] | 685.56
Итого по разделу 2 Пуско-наладочные работы | [8 empty] | 4011.59 |  |  |  |  | 19.66
ИТОГИ ПО СМЕТЕ:
Итого прямые затраты по смете в ценах 2001г. | [8 empty] | 10924.22 | 4022.5 | 617.67 | 85.16 |  | 294.46 |  | 6.28
Итого прямые затраты по смете с учетом коэффициентов к итогам | [8 empty] | 59960.15 | 31238.53 | 2328.61 | 685.54 |  | 294.46 |  | 6.28
Накладные расходы | [8 empty] | 21762.1
Сметная прибыль | [8 empty] | 15079.31
Итоги по смете:
Итого Монтажные работы | [8 empty] | 92789.97 |  |  |  |  | 274.8 |  | 6.28
Итого Прочие затраты | [8 empty] | 4011.59 |  |  |  |  | 19.66
Итого | [8 empty] | 96801.56 |  |  |  |  | 294.46 |  | 6.28
В том числе:
Материалы | [8 empty] | 26393.01
Машины и механизмы | [8 empty] | 2328.61
ФОТ | [8 empty] | 31924.07
Накладные расходы | [8 empty] | 21762.1
Сметная прибыль | [8 empty] | 15079.31
НДС 18% | [8 empty] | 17424.28
ВСЕГО по смете | [8 empty] | 114225.84 |  |  |  |  | 294.46 |  | 6.28
Составил
Проверил