## Локальная смета
Приложение №1
к Извещению о проведении запроса котировок
№ 94 от 14 ноября 2011 г.
СОГЛАСОВАНО: | [8 empty] | УТВЕРЖДАЮ:
________________ | [8 empty] | ________________
" _____ " ________________ 201_ г. | [8 empty] | "______ " _______________201_ г.
МУЗ "Городская клиническая больница №7"
(наименование стройки)
ЛОКАЛЬНЫЙ СМЕТНЫЙ РАСЧЕТ №
(локальная смета)
| на | Текущий ремонт: установка оконных блоков в рентген-кабинете, ул.Г.Хасана,24
(наименование работ и затрат, наименование объекта)
Основание:
|  | Сметная стоимость строительных работ _______________________________________________________________________________________________ |  | ___________________________118977,06 |  | руб.
|  | Средства на оплату труда _______________________________________________________________________________________________ |  | ___________________________5789,3 |  | руб.
|  | Сметная трудоемкость _______________________________________________________________________________________________ |  | _______________________________________________________________________________________________56,59 |  | чел.час
Составлен(а) в текущих (прогнозных) ценах по состоянию на 4 квартал 2011 г.
№ пп | Обоснование | Наименование | Ед. изм. | Кол. | Стоимость единицы, руб. |  |  |  | Общая стоимость, руб.
[5 empty] | Всего | В том числе |  |  | Всего | В том числе
[6 empty] | Осн.З/п | Эк.Маш. | З/пМех |  | Осн.З/п | Эк.Маш. | З/пМех
1 | 2 | 3 | 4 | 5 | 6 | 7 | 8 | 9 | 10 | 11 | 12 | 13
Раздел 1. Новый Раздел
1 | ФЕР46-04-012-01 | Разборка деревянных заполнений проемов: оконных с подоконными досками | 100 м2 | 0.114 | 1767.24 | 1525.29 | 241.95 | 89.78 | 201.47 | 173.89 | 27.58 | 10.23
2 | ФЕР10-01-034-08 | Установка в жилых и общественных зданиях оконных блоков из ПВХ профилей: поворотных (откидных, поворотно-откидных) с площадью проема более 2 м2 трехстворчатых, в том числе при наличии створок глухого остекления | 100 м2 проемов | 0.114 | 168203.68 | 1303.66 | 413.79 | 7.66 | 19175.22 | 148.62 | 47.17 | 0.87
3 | ФЕР10-01-035-03 | Установка подоконных досок из ПВХ: в каменных стенах толщиной свыше 0,51 м | 100 п.м | 0.088 | 6487.61 | 182.37 | 28.34 | 0.81 | 570.91 | 16.05 | 2.49 | 0.07
4 | Прайс-лист | Подоконная доска 600мм | п.м. | 8.8 | 104.68 |  |  |  | 921.18
5 | ФЕР15-01-050-04 | Облицовка оконных и дверных откосов декоративным бумажно-слоистым пластиком или листами из синтетических материалов на клее | 100 м2 облицовки | 0.077 | 11481.71 | 1528.19 | 46.33 | 0.93 | 884.09 | 117.67 | 3.57 | 0.07
6 | ФЕРр58-20-1 | Смена обделок из листовой стали (поясков, сандриков, отливов, карнизов) шириной: до 0,4 м | 100 м | 0.082 | 2516.07 | 353.23 | 5.99 | 0.93 | 206.32 | 28.96 | 0.49 | 0.08
Итого прямые затраты по смете в ценах 2001г. | [8 empty] | 21959.19 | 485.19 | 81.3 | 11.32
Итого прямые затраты по смете с учетом коэффициентов к итогам | [8 empty] | 93398.05 | 5657.31 | 458.52 | 131.99
В том числе, справочно:
Коэффициент 4 квартал 2011г ОЗП=11,66; ЭМ=5,64; ЗПМ=11,66; МАТ=4,08 (Поз. 1-6) | [8 empty] | 71438.86 | 5172.13 | 377.23 | 120.67
Накладные расходы | [8 empty] | 4891.31
В том числе, справочно:
83%*0,85 ФОТ (от 338,6) (Поз. 6) | [8 empty] | 238.88
105%*0.9 * 0,85 ФОТ (от 1372,85) (Поз. 5) | [8 empty] | 1102.74
110%*0.9 * 0,85 ФОТ (от 2146,84) (Поз. 1) | [8 empty] | 1806.57
118%*0.9 * 0,85 ФОТ (от 1931,01) (Поз. 2-4) | [8 empty] | 1743.12
Сметная прибыль | [8 empty] | 2538.66
В том числе, справочно:
55%*0.85 * 0,8 ФОТ (от 1372,85) (Поз. 5) | [8 empty] | 513.45
63%*0.85 * 0,8 ФОТ (от 1931,01) (Поз. 2-4) | [8 empty] | 827.24
65%*0,8 ФОТ (от 338,6) (Поз. 6) | [8 empty] | 176.07
70%*0.85 * 0,8 ФОТ (от 2146,84) (Поз. 1) | [8 empty] | 1021.9
Итоги по смете:
Итого | [8 empty] | 100828.02
В том числе:
Материалы | [8 empty] | 87282.22
Машины и механизмы | [8 empty] | 458.52
ФОТ | [8 empty] | 5789.3
Накладные расходы | [8 empty] | 4891.31
Сметная прибыль | [8 empty] | 2538.66
НДС 18% | [8 empty] | 18149.04
ВСЕГО по смете | [8 empty] | 118977.06
Составил: ___________________________
(должность, подпись, расшифровка)
Проверил: ___________________________
(должность, подпись, расшифровка)