## Локальная смета
Приложение №2
к муниципальному контракту
СОГЛАСОВАНО: | [11 empty] | УТВЕРЖДАЮ:
Начальник хозяйственного
управления
_________________ | [11 empty] | ____________А.Г.Пантелеев
" _____ " ________________ 2011 г. | [11 empty] | "____" ______________2011 г.
Администрация г.Перми
(наименование стройки)
ЛОКАЛЬНЫЙ СМЕТНЫЙ РАСЧЕТ №
(локальная смета)
|  | на | текщий ремонт системы отопления в зданиях по ул. Сибирская, 15 к.103,117,204,310; Сибирская, 17А; Ленина, 23 к.322, 402-413
(наименование работ и затрат, наименование объекта)
Основание:
|  |  | Сметная стоимость строительных работ _______________________________________________________________________________________________ | [5 empty] | ___________________________292502,49 |  | руб.
|  |  | Средства на оплату труда _______________________________________________________________________________________________ | [5 empty] | ___________________________48468,69 |  | руб.
|  |  | Сметная трудоемкость _______________________________________________________________________________________________ | [5 empty] | _______________________________________________________________________________________________389,04 |  | чел.час
Составлен(а) в текущих (прогнозных) ценах по состоянию на _______201_ г.
№ пп | Обоснование | Наименование | Ед. изм. | Кол. | Стоимость единицы, руб. |  |  |  | Общая стоимость, руб. |  |  |  | Т/з осн. раб.на ед. | Т/з осн. раб. Всего | Т/з мех. на ед. | Т/з мех. Всего
[5 empty] | Всего | В том числе |  |  | Всего | В том числе
[6 empty] | Осн.З/п | Эк.Маш | З/пМех |  | Осн.З/п | Эк.Маш | З/пМех
1 | 2 | 3 | 4 | 5 | 6 | 7 | 8 | 9 | 10 | 11 | 12 | 13 | 14 | 15 | 16 | 17
Раздел 1. Демонтаж системы отопления в каб. 402 - 413
1 | ТЕРр69-03-01 | Прорезка отверстий в деревянных: перекрытиях междуэтажных | 100 отверстий | 0.06 | 1126.84 | 942.84 | 184 |  | 67.61 | 56.57 | 11.04 |  | 77.6 | 4.66
2 | ТЕРр65-01-01 | Разборка трубопроводов из водогазопроводных труб диаметром до: 32 мм | 100 м трубопроводов | 1.1 | 482.51 | 410.03 | 11.78 | 1.37 | 530.76 | 451.03 | 12.96 | 1.51 | 34.66 | 38.13 | 0.1 | 0.11
3 | ТЕРр65-19-01 | Демонтаж радиаторов весом до: 80 кг | 100 шт. | 0.04 | 1321.91 | 1230.9 | 91.01 | 30.64 | 52.88 | 49.24 | 3.64 | 1.23 | 110 | 4.4 | 2.24 | 0.09
4 | ТЕРр65-19-02 | Демонтаж радиаторов весом до: 160 кг | 100 шт. | 0.05 | 1923.23 | 1768.02 | 155.21 | 52.26 | 96.16 | 88.4 | 7.76 | 2.61 | 158 | 7.9 | 3.82 | 0.19
5 | ТЕРр65-19-03 | Демонтаж радиаторов весом до: 240 кг | 100 шт. | 0.02 | 2939.03 | 2618.46 | 320.57 | 107.94 | 58.78 | 52.37 | 6.41 | 2.16 | 234 | 4.68 | 7.89 | 0.16
Раздел 2. Монтаж системы отопления в каб.402-413
6 | ТЕР16-03-001-03 | Прокладка трубопроводов отопления при стояковой системе из многослойных металл- полимерных труб диаметром 26 мм | 100 м трубопровода | 0.6 | 10409.85 | 1389 | 43.81 | 1.1 | 6245.91 | 833.4 | 26.29 | 0.66 | 100 | 60 | 0.44 | 0.26
Н, Уд | 1. 300-9910 | Фасонные и соединительные части к многослойным металл-полимерным трубам | шт | 0
Н, Уд | 2. 300-9912 | Запорная арматура к многослойным металлополимерным трубам | шт | 0
7 | ТЕР16-03-001-02 | Прокладка трубопроводов отопления при стояковой системе из многослойных металл- полимерных труб диаметром 20 мм | 100 м трубопровода | 0.52 | 7466.05 | 1541.79 | 43.24 | 1.1 | 3882.35 | 801.73 | 22.48 | 0.57 | 111 | 57.72 | 0.44 | 0.23
Н, Уд | 1. 300-9910 | Фасонные и соединительные части к многослойным металл-полимерным трубам | шт | 0
Н, Уд | 2. 300-9912 | Запорная арматура к многослойным металлополимерным трубам | шт | 0
8 | СЦМ-103-9001-259 | Краны шаровые для горячей воды КВ-КВ диам.15мм | шт | 6 | 92.99 |  |  |  | 557.94
9 | ТЕР18-03-001-01 | Установка радиаторов: чугунных | 100 квт радиаторов и конвекторов | 0.121 | 35974.89 | 965.93 | 379.34 | 37.5 | 4352.96 | 116.88 | 45.9 | 4.54 | 75.7 | 9.16 | 6.06 | 0.73
10 | ТЕР22-03-002-02 | Установка полиэтиленовых фасонных частей: тройников | 10 фасонных частей | 0.6 | 1185.53 | 91.6 | 391.98 | 60.36 | 711.32 | 54.96 | 235.19 | 36.22 | 7.09 | 4.25 | 3.86 | 2.32
11 | ТЕР24-01-033-01 | Установка вентилей и клапанов обратных муфтовых диаметром: до 20 мм | 1 шт. | 20 | 11.48 | 10.85 |  |  | 229.6 | 217 |  |  | 0.84 | 16.8
Н, Уд | 1. 103-9140 | Арматура муфтовая | шт | 1 20
12 | Текущая цена | Кран шаровый Ду-20 мм (3/4) в/н с полусгоном | шт | 20 | 45.78 |  |  |  | 915.6
13 | ТЕРр69-04-03 | Заделка отверстий в местах прохода трубопроводов в: перекрытиях оштукатуренных | 100 отверстий | 0.06 | 1042.79 | 736.9 | 3.25 | 1.09 | 62.57 | 44.21 | 0.2 | 0.07 | 60.65 | 3.64 | 0.08
14 | ТЕР16-07-005-01 | Гидравлическое испытание трубопроводов систем отопления, водопровода и горячего водоснабжения диаметром до 50 мм | 100 м трубопровода | 1.1 | 134.78 | 82.77 | 45.05 |  | 148.26 | 91.05 | 49.56 |  | 5.01 | 5.51
15 | СЦМ-103-9001-519 | Муфты (наружная резьба), NМТ 26 мм х 1" | шт | 3 | 46.36 |  |  |  | 139.08
16 | СЦМ-103-9001-522 | Тройники NМT 20 х 20 мм | шт | 2 | 66.81 |  |  |  | 133.62
17 | Текущая цена | Крестовина 3/4 никель GF | шт | 7 | 41.55 |  |  |  | 290.85
18 | Текущая цена | Переходник 1/2-1 GF | шт | 3 | 12.67 |  |  |  | 38.01
19 | СЦМ-103-9001-518 | Муфты (наружная резьба), NМТ 26 мм х 3/4" | шт | 9 | 43.94 |  |  |  | 395.46
20 | СЦМ-103-9001-516 | Муфты (наружная резьба), NМТ 16 мм х 3/4", 20 мм х 3/4 | шт | 45 | 26.97 |  |  |  | 1213.65
21 | СЦМ-103-9001-522 | Тройники NМT 20 х 20 мм | шт | 5 | 66.81 |  |  |  | 334.05
22 | СЦМ-103-9001-517 | Муфты (наружная резьба), NМТ 20 мм х 1/2" | шт | 6 | 24.54 |  |  |  | 147.24
23 | СЦМ-103-0084 | Фитинги, соединительные части из ковкого чугуна с цилиндрической резьбой с максимальным условным проходом. Тройники прямые 25 мм | 10 шт | 0.6 | 90.71 |  |  |  | 54.43
24 | СЦМ-103-9001-519 | Муфты (наружная резьба), NМТ 26 мм х 1" | шт | 5 | 46.36 |  |  |  | 231.8
25 | СЦМ-103-9001-512 | Муфты (внутренняя резьба), NМТ 26 мм х 3/4" | шт | 3 | 41.21 |  |  |  | 123.63
26 | Текущая цена | Ниппель-переходник 3/4-1/2 | шт | 3 | 6.3 |  |  |  | 18.9
27 | Текущая цена | Ниппель-переходник 1"-1/2 | шт | 3 | 10.94 |  |  |  | 32.82
28 | Текущая цена | Пробка н.р.1/2" | шт | 3 | 3.22 |  |  |  | 9.66
Раздел 3. Сибирская, 17 А (2 эт. санузел)
29 | ТЕРр65-02-01 | Разборка трубопроводов из чугунных канализационных труб диаметром: 50 мм | 100 м трубопровода с фасонными частями | 0.02 | 834.85 | 828.35 | 6.5 | 2.19 | 16.7 | 16.57 | 0.13 | 0.04 | 68.8 | 1.38 | 0.16
30 | ТЕРр65-02-02 | Разборка трубопроводов из чугунных канализационных труб диаметром: 100 мм | 100 м трубопровода с фасонными частями | 0.05 | 1040.01 | 1027.01 | 13 | 4.38 | 52 | 51.35 | 0.65 | 0.22 | 85.3 | 4.27 | 0.32 | 0.02
31 | ТЕРр69-03-01 | Прорезка отверстий в деревянных: перекрытиях междуэтажных | 100 отверстий | 0.01 | 1126.84 | 942.84 | 184 |  | 11.27 | 9.43 | 1.84 |  | 77.6 | 0.78
32 | ТЕРр69-02-01 | Сверление отверстий в кирпичных стенах электроперфоратором: толщина стен 0,5 кирпича с диаметром отверстия до 20 мм | 100 отверстий | 0.01 | 83.74 | 66.7 | 17.04 |  | 0.84 | 0.67 | 0.17 |  | 5.49 | 0.05
33 | ТЕРр69-02-02 | Сверление отверстий в кирпичных стенах электроперфоратором: добавлять на каждые 0,5 кирпича толщины стен КОЭФ. К ПОЗИЦИИ: ПЗ=7 (ОЗП=7; ЭМ=7 к расх.; ЗПМ=7; МАТ=7 к расх.; ТЗ=7; ТЗМ=7) | 100 отверстий | 0.01 | 563.78 | 449.05 | 114.73 |  | 5.64 | 4.49 | 1.15 |  | 36.96 | 0.37
34 | ТЕР16-04-001-01 | Прокладка трубопроводов канализации из полиэтиленовых труб высокой плотности диаметром 50 мм | 100 м трубопровода | 0.05 | 5555.77 | 905.14 | 10.53 | 0.31 | 277.79 | 45.26 | 0.53 | 0.02 | 64.24 | 3.21 | 0.13 | 0.01
Н, Уд | 1. 300-9120 | Задвижки | шт | 0
35 | ТЕР16-04-001-02 | Прокладка трубопроводов канализации из полиэтиленовых труб высокой плотности диаметром 100 мм | 100 м трубопровода | 0.05 | 9598.52 | 867.94 | 22.85 | 0.94 | 479.93 | 43.4 | 1.14 | 0.05 | 61.6 | 3.08 | 0.28 | 0.01
Н, Уд | 1. 300-9120 | Задвижки | шт | 0
36 | ТЕРр65-06-09 | Смена санитарных приборов: смывных бачков | 100 приборов | 0.01 | 24858.08 | 1292 | 44.08 | 5.2 | 248.58 | 12.92 | 0.44 | 0.05 | 100 | 1 | 0.75 | 0.01
37 | ТЕРр65-06-12 | Смена санитарных приборов: унитазов типа "Компакт" | 100 приборов | 0.01 | 37344.56 | 5332.08 | 88.53 | 10.26 | 373.45 | 53.32 | 0.89 | 0.1 | 412.7 | 4.13 | 1.5 | 0.02
38 | ТЕРр65-06-03 | Смена санитарных приборов: сифонов | 100 приборов | 0.01 | 5374.57 | 985.8 | 16.12 | 1.78 | 53.75 | 9.86 | 0.16 | 0.02 | 76.3 | 0.76 | 0.27
39 | ТЕРр65-06-10 | Смена санитарных приборов: гибких подводок | 100 приборов | 0.05 | 3500.91 | 677.01 | 5.9 | 0.68 | 175.05 | 33.85 | 0.3 | 0.03 | 52.4 | 2.62 | 0.1 | 0.01
40 | ТЕРр65-05-07 | Смена арматуры смесителей: без душевой сетки | 100 шт. | 0.01 | 14454.21 | 2584 | 6.97 |  | 144.54 | 25.84 | 0.07 |  | 200 | 2 | 0.09
41 | ТЕР17-01-005-04 | Установка раковин | 10 комплектов | 0.1 | 1762.02 | 122.98 | 14.02 | 0.96 | 176.2 | 12.3 | 1.4 | 0.1 | 8.99 | 0.9 | 0.21 | 0.02
42 | ТЕР16-03-002-04 | Прокладка трубопроводов водоснабжения в типовых сантехкабинах из многослойных металл- полимерных труб диаметром 15 мм | 100 м трубопровода | 0.04 | 6682.21 | 1750.14 | 42.77 | 1.1 | 267.29 | 70.01 | 1.71 | 0.04 | 126 | 5.04 | 0.44 | 0.02
Н, Уд | 1. 300-9910 | Фасонные и соединительные части к многослойным металл-полимерным трубам | шт | 0
Н, Уд | 2. 300-9912 | Запорная арматура к многослойным металлополимерным трубам | шт | 0
43 | СЦМ-103-9001-521 | Тройники NМT 16 х 16 мм | шт | 4 | 51.96 |  |  |  | 207.84
44 | СЦМ-103-9001-253 | Краны шаровые краны для холодной воды КВ-КВ диам.15мм | шт | 3 | 62 |  |  |  | 186
45 | ТЕРр69-04-03 | Заделка отверстий в местах прохода трубопроводов в: перекрытиях оштукатуренных | 100 отверстий | 0.01 | 1042.79 | 736.9 | 3.25 | 1.09 | 10.43 | 7.37 | 0.03 | 0.01 | 60.65 | 0.61 | 0.08
46 | ТЕРр69-04-01 | Заделка отверстий в местах прохода трубопроводов в: стенах и перегородках оштукатуренных | 100 отверстий | 0.01 | 1224.65 | 955.72 | 2.03 | 0.68 | 12.25 | 9.56 | 0.02 | 0.01 | 78.66 | 0.79 | 0.05
Раздел 4. ул. Сибирская, 15 к. 103,117, 204, 310
47 | ТЕРр65-01-01 | Разборка трубопроводов из водогазопроводных труб диаметром до: 32 мм | 100 м трубопроводов | 0.6 | 482.51 | 410.03 | 11.78 | 1.37 | 289.51 | 246.02 | 7.07 | 0.82 | 34.66 | 20.8 | 0.1 | 0.06
48 | ТЕРр69-03-01 | Прорезка отверстий в деревянных: перекрытиях междуэтажных | 100 отверстий | 0.03 | 1126.84 | 942.84 | 184 |  | 33.81 | 28.29 | 5.52 |  | 77.6 | 2.33
49 | ТЕР16-03-002-02 | Прокладка трубопроводов водоснабжения из многослойных металл-полимерных труб диаметром 20 мм | 100 м трубопровода | 0.2 | 7166.88 | 1430.67 | 43.24 | 1.1 | 1433.38 | 286.13 | 8.65 | 0.22 | 103 | 20.6 | 0.44 | 0.09
Н, Уд | 1. 300-9910 | Фасонные и соединительные части к многослойным металл-полимерным трубам | шт | 0
Н, Уд | 2. 300-9912 | Запорная арматура к многослойным металлополимерным трубам | шт | 0
50 | ТЕР16-03-002-03 | Прокладка трубопроводов водоснабжения из многослойных металл-полимерных труб диаметром 26 мм | 100 м трубопровода | 0.5 | 10150.04 | 1430.67 | 43.81 | 1.1 | 5075.02 | 715.34 | 21.91 | 0.55 | 103 | 51.5 | 0.44 | 0.22
Н, Уд | 1. 300-9910 | Фасонные и соединительные части к многослойным металл-полимерным трубам | шт | 0
Н, Уд | 2. 300-9912 | Запорная арматура к многослойным металлополимерным трубам | шт | 0
51 | ТЕР16-07-003-04 | Врезки в действующие внутренние сети трубопроводов отопления и водоснабжения диаметром 32 мм | 1 врезка | 1 | 140.52 | 62.84 | 6.27 |  | 140.52 | 62.84 | 6.27 |  | 4.46 | 4.46 | 0.01 | 0.01
52 | ТЕР16-07-003-03 | Врезки в действующие внутренние сети трубопроводов отопления и водоснабжения диаметром 25 мм | 1 врезка | 1 | 119.65 | 62.84 | 6.27 |  | 119.65 | 62.84 | 6.27 |  | 4.46 | 4.46 | 0.01 | 0.01
53 | ТЕРр65-19-01 | Демонтаж радиаторов весом до: 80 кг | 100 шт. | 0.05 | 1321.91 | 1230.9 | 91.01 | 30.64 | 66.1 | 61.55 | 4.55 | 1.53 | 110 | 5.5 | 2.24 | 0.11
54 | ТЕР18-03-001-01 | Установка радиаторов: чугунных | 100 квт радиаторов и конвекторов | 0.0685 | 35974.89 | 965.93 | 379.34 | 37.5 | 2464.28 | 66.17 | 25.98 | 2.57 | 75.7 | 5.19 | 6.06 | 0.42
55 | ТЕР24-01-033-01 | Установка вентилей и клапанов обратных муфтовых диаметром: до 20 мм | 1 шт. | 5 | 11.48 | 10.85 |  |  | 57.4 | 54.25 |  |  | 0.84 | 4.2
Н, Уд | 1. 103-9140 | Арматура муфтовая | шт | 1 5
56 | СЦМ-103-9001-259 | Краны шаровые для горячей воды КВ-КВ диам.15мм | шт | 5 | 92.99 |  |  |  | 464.95
57 | ТЕР24-01-033-02 | Установка вентилей и клапанов обратных муфтовых диаметром: до 32 мм | 1 шт. | 2 | 14.82 | 13.82 |  |  | 29.64 | 27.64 |  |  | 1.07 | 2.14
Н, Уд | 1. 103-9140 | Арматура муфтовая | шт | 1 2
58 | СЦМ-103-9001-262 | Краны шаровые для горячей воды КВ-КВ диам.32мм | шт | 2 | 279.13 |  |  |  | 558.26
59 | СЦМ-103-9001-527 | Тройники (наружная резьба), NМT 26 х 3/4" х 26 мм | шт | 4 | 82.42 |  |  |  | 329.68
60 | Текущая цена | Тройники (наружная резьба), NМT 32 х 1/2" х 32 мм | шт | 1 | 73.1 |  |  |  | 73.1
61 | СЦМ-103-9001-512 | Муфты (внутренняя резьба), NМТ 26 мм х 3/4" | шт | 6 | 41.21 |  |  |  | 247.26
62 | СЦМ-103-9001-514 | Муфты (внутренняя резьба), NМТ 32 мм х 1" | шт | 1 | 70.9 |  |  |  | 70.9
63 | ТЕРр69-04-03 | Заделка отверстий в местах прохода трубопроводов в: перекрытиях оштукатуренных | 100 отверстий | 0.03 | 1042.79 | 736.9 | 3.25 | 1.09 | 31.28 | 22.11 | 0.1 | 0.03 | 60.65 | 1.82 | 0.08
64 | ТЕР16-07-005-01 | Гидравлическое испытание трубопроводов систем отопления, водопровода и горячего водоснабжения диаметром до 50 мм | 100 м трубопровода | 0.6 | 134.78 | 82.77 | 45.05 |  | 80.87 | 49.66 | 27.03 |  | 5.01 | 3.01
Раздел 5. ул. Ленина, 23 к.322
65 | ТЕРр65-19-01 | Демонтаж радиаторов весом до: 80 кг | 100 шт. | 0.03 | 1321.91 | 1230.9 | 91.01 | 30.64 | 39.66 | 36.93 | 2.73 | 0.92 | 110 | 3.3 | 2.24 | 0.07
66 | ТЕР18-03-001-02 | Установка радиаторов: стальных | 100 квт радиаторов и конвекторов | 0.056 | 16688.15 | 837.06 | 225.97 | 17.69 | 934.54 | 46.88 | 12.65 | 0.99 | 65.6 | 3.67 | 3.13 | 0.18
67 | СЦМ-300-0559 | Радиаторы стальные пластинчатые типа РСВ1 однорядные и двухрядные | квт | -5.6 | 145.2 |  |  |  | -813.12
68 | СЦМ-300-1225 | Кронштейны КР1-РС для радиаторов стальных спаренных | комплект | -2.475 | 21.53 |  |  |  | -53.29
69 | Текущая цена | Радиаторы стальные | шт | 3 | 567.67 |  |  |  | 1703.01
70 | ТЕР24-01-033-01 | Установка вентилей и клапанов обратных муфтовых диаметром: до 20 мм | 1 шт. | 6 | 11.48 | 10.85 |  |  | 68.88 | 65.1 |  |  | 0.84 | 5.04
Н, Уд | 1. 103-9140 | Арматура муфтовая | шт | 1 6
71 | СЦМ-103-9001-259 | Краны шаровые для горячей воды КВ-КВ диам.15мм | шт | 2 | 92.99 |  |  |  | 185.98
72 | СЦМ-103-9001-260 | Краны шаровые для горячей воды КВ-КВ диам.20мм | шт | 4 | 117.19 |  |  |  | 468.76
73 | ТЕР16-03-002-01 | Прокладка трубопроводов водоснабжения из многослойных металл-полимерных труб диаметром 15 мм | 100 м трубопровода | 0.01 | 6526.42 | 1555.68 | 42.77 | 1.1 | 65.26 | 15.56 | 0.43 | 0.01 | 112 | 1.12 | 0.44
Н, Уд | 1. 300-9910 | Фасонные и соединительные части к многослойным металл-полимерным трубам | шт | 0
Н, Уд | 2. 300-9912 | Запорная арматура к многослойным металлополимерным трубам | шт | 0
74 | ТЕР16-03-002-02 | Прокладка трубопроводов водоснабжения из многослойных металл-полимерных труб диаметром 20 мм | 100 м трубопровода | 0.02 | 7166.88 | 1430.67 | 43.24 | 1.1 | 143.34 | 28.61 | 0.86 | 0.02 | 103 | 2.06 | 0.44 | 0.01
Н, Уд | 1. 300-9910 | Фасонные и соединительные части к многослойным металл-полимерным трубам | шт | 0
Н, Уд | 2. 300-9912 | Запорная арматура к многослойным металлополимерным трубам | шт | 0
75 | СЦМ-103-9001-515 | Муфты (наружная резьба), ММТ 16 мм х 1/2" | шт | 4 | 18.94 |  |  |  | 75.76
76 | СЦМ-103-9001-518 | Муфты (наружная резьба), NМТ 26 мм х 3/4" | шт | 8 | 43.94 |  |  |  | 351.52
Итого прямые затраты по смете в ценах 2001г. | [8 empty] | 38511.36 | 5138.96 | 562.08 | 57.92 |  | 389.04 |  | 5.39
Итого прямые затраты по смете с учетом коэффициентов к итогам | [8 empty] | 189357.52 | 47928.48 | 2969.49 | 540.21 |  | 389.04 |  | 5.39
Стесненность ОЗП=15%; ЭМ=15%; ЗПМ=15% | [8 empty] | 855.15 | 770.84 | 84.31 | 8.69
Индекс 1 кв. 2011 г. ОЗП=8,11; ЭМ-ЗПМ=4,19; ЗПМ=8,11; МАТ=4,22 | [8 empty] | 149991.01 | 42018.68 | 2323.1 | 473.6
Накладные расходы | [8 empty] | 39138.47
95%*0.85 ФОТ (от 48468,69) | [8 empty] | 39138.47
Сметная прибыль | [8 empty] | 19387.48
50%*0.8 ФОТ (от 48468,69) | [8 empty] | 19387.48
Итоги по смете:
Итого c накладными и см. прибылью | [8 empty] | 247883.47 |  |  |  |  | 389.04 |  | 5.39
В том числе:
Материалы | [8 empty] | 138459.55
Машины и механизмы | [8 empty] | 2969.49
ФОТ | [8 empty] | 48468.69
НДС 18% | [8 empty] | 44619.02
ВСЕГО по смете | [8 empty] | 292502.49 |  |  |  |  | 389.04 |  | 5.39
Составил: ___________________________
(должность, подпись, расшифровка)
Проверил: ___________________________
(должность, подпись, расшифровка)