## Локальная смета
Приложение №2
к документации об аукционе в электронной форме
СОГЛАСОВАНО: | [11 empty] | УТВЕРЖДАЮ:
Директор МУ "СОИИ" К.В.Нецветаев
_________________ | [11 empty] | _________________
" _____ " ________________ 2011 г. | [11 empty] | "____" ______________2011 г.
МУ "СОИИ"
(наименование стройки)
ЛОКАЛЬНЫЙ СМЕТНЫЙ РАСЧЕТ №
(локальная смета)
|  | на | текущий ремонт бесхозяйной насосной станции по адресу: ул.Бригадирская,4 Свердловского района г.Перми
(наименование работ и затрат, наименование объекта)
Основание:
|  |  | Сметная стоимость _______________________________________________________________________________________________ | [5 empty] | ___________________________303863,11 |  | руб.
|  |  | строительных работ _______________________________________________________________________________________________ | [5 empty] | _______________________________________________________________________________________________74149,55 |  | руб.
|  |  | монтажных работ _______________________________________________________________________________________________ | [5 empty] | _______________________________________________________________________________________________168857,4 |  | руб.
|  |  | прочих _______________________________________________________________________________________________ | [5 empty] | _______________________________________________________________________________________________14504,16 |  | руб.
|  |  | Средства на оплату труда _______________________________________________________________________________________________ | [5 empty] | ___________________________29409,24 |  | руб.
|  |  | Сметная трудоемкость _______________________________________________________________________________________________ | [5 empty] | _______________________________________________________________________________________________234,79 |  | чел.час
Составлен(а) в текущих (прогнозных) ценах по состоянию на 4 кв. 2011 г.
№ пп | Обоснование | Наименование | Ед. изм. | Кол. | Стоимость единицы, руб. |  |  |  | Общая стоимость, руб. |  |  |  | Т/з осн. раб.на ед. | Т/з осн. раб. Всего | Т/з мех. на ед. | Т/з мех. Всего
[5 empty] | Всего | В том числе |  |  | Всего | В том числе
[6 empty] | Осн.З/п | Эк.Маш | З/пМех |  | Осн.З/п | Эк.Маш | З/пМех
1 | 2 | 3 | 4 | 5 | 6 | 7 | 8 | 9 | 10 | 11 | 12 | 13 | 14 | 15 | 16 | 17
Раздел 1. Электромонтажные работы в насосной станции
1 | ФЕРм08-01-101-01 | Преобразователь массой: до 0,15 т | 1 шкаф | 1 | 653.01 | 75.61 | 45.97 | 2.57 | 653.01 | 75.61 | 45.97 | 2.57 | 7.86 | 7.86 | 0.19 | 0.19
2 | Прайс | Преобразователь частотный для насоса VFD300F43A 3*380В номинальная мощность двигателя 30кВт (126000/1,18/4,2*1,042) | шт. | 1 | 26491.53 |  |  |  | 26491.53
3 | ФЕР18-07-001-02 | Установка манометров: с трехходовым краном 3,02 = 226,72 - 1 x 223,70 | 1 компл. | 1 | 3.02 | 2.18 |  |  | 3.02 | 2.18 |  |  | 0.22 | 0.22
Уд | 1. 301-1465 | Манометр для неагрессивных сред (класс точности 1.5) с резьбовым присоединением марка МП-3У-16 с трехходовым краном 11П18пкРу16 | компл. | 1 1 | 223.7 |  |  |  | 223.7
4 | Прайс | Манометр сигнализирующий ДМ2010 (0-6) кГс/см2 (878,85/1,18/4,12*1,042) | шт. | 1 | 184.78 |  |  |  | 184.78
6.1 | ФЕРм11-02-001-01 | Прибор, устанавливаемый на резьбовых соединениях, масса: до 1,5 кг | 1 шт. | 1 | 11.53 | 10.22 |  |  | 11.53 | 10.22 |  |  | 1.03 | 1.03
7 | Прайс | Преобразователь давления ПД100-ДИО 0,6-0,5.И11 верхний предел 0,6 МПа, кл.0,5 (2714/1,18/4,2*1,042) | шт | 1 | 570.62 |  |  |  | 570.62
8 | ФЕРм08-03-530-13 | Сборка из нескольких пускателей магнитных общего назначения, устанавливаемая на конструкции: на стене или колонне, на ток до 160 А | 1 пускатель | 1 | 348.01 | 37.57 | 6.45 | 0.27 | 348.01 | 37.57 | 6.45 | 0.27 | 3.68 | 3.68 | 0.02 | 0.02
10 | ФССЦ-509-3282 | Пускатели электромагнитные реверсивные, без тепловых реле с механической блокировкой: ПМЛ-3500 04В | шт. | 1 | 723.06 |  |  |  | 723.06
11 | ФЕРм08-01-102-01 | Шкаф управления и регулирования | 1 шкаф | 1 | 475.4 | 140.45 | 193.56 | 10.8 | 475.4 | 140.45 | 193.56 | 10.8 | 14.6 | 14.6 | 0.8 | 0.8
12 | ФССЦ-110-0234 | Шкаф ШЭСУ-1м | шт. | 1 | 1725 |  |  |  | 1725
13 | ТЕР18-05-001-05 | Установка насосов центробежных с электродвигателем массой агрегата: до 0.75 т 749,05 = 11 185,05 - 1 x 10 436,00 | 1 насос | 1 | 749.05 | 446.7 | 78.03 | 4.24 | 749.05 | 446.7 | 78.03 | 4.24 | 33.79 | 33.79 | 0.76 | 0.76
Уд | 1. 300-1498 | Насосы центробежные 90/85 с электродвигателем А2-81-2 массой агрегата до 0,75 т | компл | 1 1 | 10436 |  |  |  | 10436
14 | Прайс | Насос К 200-150-315 с электродвигателем (58795/1,18/4,2*1,03*1,012) | шт | 1 | 12365.93 |  |  |  | 12365.93
16 | ФЕРм08-02-401-01 | Кабель двух-четырехжильный сечением жилы до 16 мм2 с креплением накладными скобами, полосками с установкой ответвительных коробок | 100 м | 0.5 | 2419.54 | 485.04 | 93.04 | 3.38 | 1209.77 | 242.52 | 46.52 | 1.69 | 51.6 | 25.8 | 0.25 | 0.13
17 | ФССЦ-501-8194 | Кабель силовой с медными жилами с поливинилхлоридной изоляцией в поливинилхлоридной оболочке без защитного покрова: ВВГ, напряжением 0,66 Кв, число жил - 3 и сечением 4,0 мм2 | 1000 м | 0.05 | 7189.06 |  |  |  | 359.45
18 | ФЕРм08-02-144-02 | Присоединение к зажимам жил проводов или кабелей сечением: до 6 мм2 | 100 шт. | 0.96 | 127.56 | 125.06 |  |  | 122.46 | 120.06 |  |  | 13 | 12.48
19 | ФЕРм08-01-067-07 | ДемонтажУстановка (шкаф) комплектная конденсаторная на установленных конструкциях, масса: до 100 кг КОЭФ. К ПОЗИЦИИ: Демонтаж ПЗ=0,3 (ОЗП=0,3; ЭМ=0,3 к расх.; ЗПМ=0,3; МАТ=0 к расх.; ТЗ=0,3; ТЗМ=0,3) | 1 шкаф | 3 | 19.84 | 7.5 | 12.34 | 0.69 | 59.53 | 22.51 | 37.02 | 2.07 | 0.78 | 2.34 | 0.051 | 0.15
Пусконаладочные работы
20.1 | ФЕРп02-01-001-03 | Автоматизированная система управления I категории технической сложности с количеством каналов (Кобщ): 10 | 1 система | 1 | 921.7 | 921.7 |  |  | 921.7 | 921.7 |  |  | 65 | 65
21 | ФЕРп01-11-028-02 | Измерение сопротивления изоляции мегаомметром: обмоток машин и аппаратов | 1 измерение | 5 | 1.28 | 1.28 |  |  | 6.4 | 6.4 |  |  | 0.1 | 0.5
Раздел 2. Ремонт электродвигателя
Демонтаж
24 | ФЕРм08-03-574-01 | Отсоединение: Разводка по устройствам и подключение жил кабелей или проводов сечением: до 10 мм2 КОЭФ. К ПОЗИЦИИ: ОЗП=0,5; ЭМ=0,5 к расх.; ЗПМ=0,5; МАТ=0 к расх.; ТЗ=0,5; ТЗМ=0,5 | 100 жил | 0.04 | 84.54 | 83.33 | 1.21 | 0.07 | 3.38 | 3.33 | 0.05 |  | 8.4 | 0.34 | 0.005
25 | ФЕР18-05-001-01 | Демонтаж: Установка насосов центробежных с электродвигателем, масса агрегата: до 0,1 т КОЭФ. К ПОЗИЦИИ: ОЗП=0,3; ЭМ=0,3 к расх.; ЗПМ=0,3; МАТ=0 к расх.; ТЗ=0,3; ТЗМ=0,3 | 1 насос | 1 | 43.22 | 39.49 | 3.73 | 0.2 | 43.22 | 39.49 | 3.73 | 0.2 | 4.251 | 4.25 | 0.015 | 0.02
26 | ФЕРм08-02-172-01 (прим.) | Демонтаж: Кожух защитный для эпоксидных муфт (крышка передняя, задняя) КОЭФ. К ПОЗИЦИИ: ОЗП=0,3; ЭМ=0,3 к расх.; ЗПМ=0,3; МАТ=0 к расх.; ТЗ=0,3; ТЗМ=0,3 | 1 шт. | 2 | 7.06 | 3.44 | 3.63 | 0.2 | 14.13 | 6.87 | 7.26 | 0.41 | 0.357 | 0.71 | 0.015 | 0.03
27 | ФЕРм11-05-001-01 | Демонтаж: Механизм исполнительный, масса: до 20 кг (ротор) КОЭФ. К ПОЗИЦИИ: ОЗП=0,3; ЭМ=0,3 к расх.; ЗПМ=0,3; МАТ=0 к расх.; ТЗ=0,3; ТЗМ=0,3 | 1 шт. | 1 | 11.88 | 1.51 | 10.37 | 0.93 | 11.88 | 1.51 | 10.37 | 0.93 | 0.177 | 0.18 | 0.069 | 0.07
28 | ФЕРм11-05-001-01 | Демонтаж: Механизм исполнительный, масса: до 20 кг (статор) КОЭФ. К ПОЗИЦИИ: ОЗП=0,3; ЭМ=0,3 к расх.; ЗПМ=0,3; МАТ=0 к расх.; ТЗ=0,3; ТЗМ=0,3 | 1 шт. | 1 | 11.88 | 1.51 | 10.37 | 0.93 | 11.88 | 1.51 | 10.37 | 0.93 | 0.177 | 0.18 | 0.069 | 0.07
29 | ФЕРм11-02-001-01 | Демонтаж: Прибор, устанавливаемый на резьбовых соединениях, масса: до 1,5 кг (кожух вентилятора) КОЭФ. К ПОЗИЦИИ: ОЗП=0,3; ЭМ=0,3 к расх.; ЗПМ=0,3; МАТ=0 к расх.; ТЗ=0,3; ТЗМ=0,3 | 1 шт. | 1 | 3.07 | 3.07 |  |  | 3.07 | 3.07 |  |  | 0.309 | 0.31
30 | ФЕРм07-03-001-01 | Демонтаж: Вентилятор радиальный с электродвигателем на: одной оси, масса до 0,05 т (вентилятор) КОЭФ. К ПОЗИЦИИ: ОЗП=0,3; ЭМ=0,3 к расх.; ЗПМ=0,3; МАТ=0 к расх.; ТЗ=0,3; ТЗМ=0,3 | 1 шт. | 1 | 26.35 | 24.62 | 1.72 | 0.08 | 26.35 | 24.62 | 1.73 | 0.08 | 2.682 | 2.68 | 0.006 | 0.01
31 | ФЕРм08-03-641-01 | Демонтаж: Коробка клеммная, количество зажимов: до 24х24 КОЭФ. К ПОЗИЦИИ: ОЗП=0,3; ЭМ=0,3 к расх.; ЗПМ=0,3; МАТ=0 к расх.; ТЗ=0,3; ТЗМ=0,3 | 1 шт. | 1 | 55.87 | 55.55 | 0.32 |  | 55.87 | 55.55 | 0.32 |  | 6.27 | 6.27
Монтаж
34 | ФЕРм08-03-574-01 | Присоединение: Разводка по устройствам и подключение жил кабелей или проводов сечением: до 10 мм2 | 100 жил | 0.04 | 2888.4 | 166.66 | 2.42 | 0.14 | 115.54 | 6.67 | 0.1 | 0.01 | 16.8 | 0.67 | 0.01
35 | ФЕР18-05-001-01 | Монтаж: Установка насосов центробежных с электродвигателем, масса агрегата: до 0,1 т КОЭФ. К ПОЗИЦИИ: МАТ=0 к расх. | 1 насос | 1 | 144.07 | 131.64 | 12.43 | 0.68 | 144.07 | 131.64 | 12.43 | 0.68 | 14.17 | 14.17 | 0.05 | 0.05
36 | ФЕРм08-02-172-01 (прим.) | Монтаж: Кожух защитный для эпоксидных муфт (крышка передняя, задняя) | 1 шт. | 2 | 134.37 | 11.45 | 12.1 | 0.68 | 268.74 | 22.9 | 24.2 | 1.36 | 1.19 | 2.38 | 0.05 | 0.1
37 | ФЕРм11-05-001-01 | Монтаж: Механизм исполнительный, масса: до 20 кг (ротор) | 1 шт. | 1 | 47.93 | 5.03 | 34.56 | 3.11 | 47.93 | 5.03 | 34.56 | 3.11 | 0.59 | 0.59 | 0.23 | 0.23
38 | ФЕРм11-05-001-01 | Монтаж: Механизм исполнительный, масса: до 20 кг (статор) | 1 шт. | 1 | 47.93 | 5.03 | 34.56 | 3.11 | 47.93 | 5.03 | 34.56 | 3.11 | 0.59 | 0.59 | 0.23 | 0.23
39 | ФЕРм11-02-001-01 | Монтаж: Прибор, устанавливаемый на резьбовых соединениях, масса: до 1,5 кг (кожух вентилятора) | 1 шт. | 1 | 11.53 | 10.22 |  |  | 11.53 | 10.22 |  |  | 1.03 | 1.03
40 | ФЕРм07-03-001-01 | Монтаж: Вентилятор радиальный с электродвигателем на: одной оси, масса до 0,05 т (вентилятор) | 1 шт. | 1 | 152.73 | 82.07 | 5.75 | 0.27 | 152.73 | 82.07 | 5.75 | 0.27 | 8.94 | 8.94 | 0.02 | 0.02
41 | ФЕРм08-03-641-01 | Монтаж: Коробка клеммная, количество зажимов: до 24х24 КОЭФ. К ПОЗИЦИИ: МАТ=0 к расх. | 1 шт. | 1 | 186.22 | 185.17 | 1.05 |  | 186.22 | 185.17 | 1.05 |  | 20.9 | 20.9
Пусконаладочные работы
42 | ФЕРп01-07-001-01 | Электродвигатель асинхронный: с короткозамкнутым ротором, напряжением до 1 кВ | 1 шт. | 1 | 33.88 | 33.88 |  |  | 33.88 | 33.88 |  |  | 3 | 3
43 | ФЕРп01-11-028-02 | Измерение сопротивления изоляции мегаомметром: обмоток машин и аппаратов | 1 измерение | 3 | 1.28 | 1.28 |  |  | 3.84 | 3.84 |  |  | 0.1 | 0.3
Итого прямые затраты по смете в ценах 2001г. | [8 empty] | 48162.44 | 2648.32 | 554.03 | 32.73 |  | 234.79 |  | 2.88
Итого прямые затраты по смете с учетом коэффициентов к итогам | [8 empty] | 220609.46 | 28995.86 | 2781.23 | 413.38 |  | 234.79 |  | 2.88
В том числе, справочно:
Индекс инфляции на 3 кв. 2011г. ОЗП=12,63; ЭМ=5,02; ЗПМ=12,63; МАТ=4,2 (Поз. 3-4, 13-14, 25, 35, 1-2, 7-8, 10-12, 16-19, 24, 26, 31, 34, 36, 41, 6.1, 27-30, 37-40) | [8 empty] | 165666.96 | 19567.48 | 2227.2 | 380.65
Индекс на ПНР 3 кв. 2011 г. ПЗ=8,02 (ОЗП=8,02; ЭМ=8,02; МАТ=8,02) (Поз. 20.1, 21, 42-43) | [8 empty] | 6780.06 | 6780.06
Накладные расходы | [8 empty] | 22884.11
В том числе, справочно:
65%*0,85 ФОТ (от 7745,88) (Поз. 20.1, 21, 42-43) | [8 empty] | 4279.6
80%*0,85 ФОТ (от 1916,1) (Поз. 6.1, 27-30, 37-40) | [8 empty] | 1302.95
95%*0,85 ФОТ (от 11851,86) (Поз. 1-2, 7-8, 10-12, 16-19, 24, 26, 31, 34, 36, 41) | [8 empty] | 9570.38
128%*0.9 * 0,85 ФОТ (от 7895,4) (Поз. 3-4, 13-14, 25, 35) | [8 empty] | 7731.18
Сметная прибыль | [8 empty] | 14017.54
В том числе, справочно:
40%*0,8 ФОТ (от 7745,88) (Поз. 20.1, 21, 42-43) | [8 empty] | 2478.68
60%*0,8 ФОТ (от 1916,1) (Поз. 6.1, 27-30, 37-40) | [8 empty] | 919.73
65%*0,8 ФОТ (от 11851,86) (Поз. 1-2, 7-8, 10-12, 16-19, 24, 26, 31, 34, 36, 41) | [8 empty] | 6162.97
83%*0.85 * 0,8 ФОТ (от 7895,4) (Поз. 3-4, 13-14, 25, 35) | [8 empty] | 4456.16
Итоги по смете:
Итого Строительные работы | [8 empty] | 74149.55 |  |  |  |  | 52.43 |  | 0.83
Итого Монтажные работы | [8 empty] | 168857.4 |  |  |  |  | 113.56 |  | 2.05
Итого Прочие затраты | [8 empty] | 14504.16 |  |  |  |  | 68.8
Итого | [8 empty] | 257511.11 |  |  |  |  | 234.79 |  | 2.88
В том числе:
Материалы | [8 empty] | 188832.37
Машины и механизмы | [8 empty] | 2781.23
ФОТ | [8 empty] | 29409.24
Накладные расходы | [8 empty] | 22884.11
Сметная прибыль | [8 empty] | 14017.54
НДС 18% | [8 empty] | 46352
ВСЕГО по смете | [8 empty] | 303863.11 |  |  |  |  | 234.79 |  | 2.88
Составил: ___________________________
(должность, подпись, расшифровка)
Проверил: ___________________________
(должность, подпись, расшифровка)