## Дефектная ведомость
УТВЕРЖДАЮ
Приложение № 3 к документации
об открытом аукционе в
_____________________ |  |  | электронной форме
ВЕДОМОСТЬ ОБЪЕМОВ РАБОТ № 1
Капитальный ремонт оконных блоков в ОВЛ, Панфилова,20
№ пп | Наименование | Ед. изм. | Кол. | Примечание
1 | 2 | 3 | 4 | 5
Раздел 1. Новый Раздел
1 | Разборка деревянных заполнений проемов оконных с подоконными досками | 100 м2 | 0.34
2 | Установка в жилых и общественных зданиях оконных блоков из ПВХ профилей поворотных (откидных, поворотно-откидных) с площадью проема более 2 м2 двухстворчатых | 100 м2 проемов | 0.8501
3 | Блоки оконные из поливинилхлоридных профилей с листовым стеклом и стеклопакетом: одностворные ОПРСП 9-9, площадью 0,75 м2 (ГОСТ 30674-99) | м2 | -85.01
4 | Блоки оконные из поливинилхлоридных профилей с листовым стеклом и стеклопакетом: одностворные (1,92 м* 1,26м - 31 шт,1,92*1,87 -2шт, 1,92*1,46- 1шт) | м2 | 85.01 | из трехкамерного профиля белого "Exprof" или эквивалент
5 | Смена обделок из листовой стали (поясков, сандриков, отливов, карнизов) шириной до 0,4 м | 100 м | 0.49
6 | Установка подоконных досок из ПВХ в каменных стенах толщиной свыше 0,51 м | 100 п. м | 0.49
7 | Доски подоконные ПВХ шир. 550мм | м | 0.49 | "ОРТО" или эквивалент
8 | Облицовка оконных и дверных откосов декоративным бумажно-слоистым пластиком или листами из синтетических материалов на клее | 100 м2 облицовки | 0.84 | Трехслойные сэндвич-панели толщ. 10мм с уголками из ПВХ
9 | Ремонт штукатурки наружных прямолинейных откосов по камню и бетону цементно-известковым раствором с земли и лесов | 100 м2 отремонтированной поверхности | 0.19 | Сухие штукатурные смеси "Ротгипс" или эквивалент
10 | Окраска силикатными красками за 1 раз ранее окрашенных фасадов по штукатурке с земли и лесов | 100 м2 окрашиваемой поверхности | 0.44 | Краска водно-дисперсионная акриловая фасадная, белая
Раздел 2. Вывоз мусора
11 | Мусор строительный с погрузкой вручную: погрузка | тонна | 1.6
12 | Перевозка грузов автомобилями-самосвалами грузоподъемностью 10 т работающих вне карьера: расстояние перевозки 25 км; нормативное время пробега 1,696 час; класс груза 1 | 1 тонна | 1.6