## Локальная смета
СОГЛАСОВАНО: | [11 empty] | УТВЕРЖДАЮ:
_________________ | [11 empty] | _________________
" _____ " ________________ 2011 г. | [11 empty] | "____" ______________2011г.
МУЗ ГКП № 5
(наименование стройки)
ЛОКАЛЬНЫЙ СМЕТНЫЙ РАСЧЕТ №
(локальная смета)
|  | на | Замена оконных блоков в зале лечебной физкультуры в поликлинике № 4, ул.Куйбышева, 111
(наименование работ и затрат, наименование объекта)
|  |  | Сметная стоимость строительных работ _______________________________________________________________________________________________ | [5 empty] | ___________________________70497,21 |  | руб.
|  |  | Средства на оплату труда _______________________________________________________________________________________________ | [5 empty] | ___________________________6792 |  | руб.
|  |  | Сметная трудоемкость _______________________________________________________________________________________________ | [5 empty] | _______________________________________________________________________________________________67,67 |  | чел.час
Составлен(а) в текущих (прогнозных) ценах по состоянию на 3 квартал 2011 г.
№ пп | Обоснование | Наименование | Ед. изм. | Кол. | Стоимость единицы, руб. |  |  |  | Общая стоимость, руб. |  |  |  | Т/з осн. раб.на ед. | Т/з осн. раб. Всего | Т/з мех. на ед. | Т/з мех. Всего
[5 empty] | Всего | В том числе |  |  | Всего | В том числе
[6 empty] | Осн.З/п | Эк.Маш | З/пМех |  | Осн.З/п | Эк.Маш | З/пМех
1 | 2 | 3 | 4 | 5 | 6 | 7 | 8 | 9 | 10 | 11 | 12 | 13 | 14 | 15 | 16 | 17
1 | ТЕР46-04-012-01 | Разборка деревянных заполнений проемов оконных с подоконными досками | 100 м2 | 0.136 | 2484.57 | 2170.1 | 314.47 | 105.88 | 337.9 | 295.13 | 42.77 | 14.4 | 188.54 | 25.64 | 7.74 | 1.05
2 | ТЕР10-01-034-08 | Установка в жилых и общественных зданиях оконных блоков из ПВХ профилей: поворотных (откидных, поворотно-откидных) с площадью проема более 2 м2 трехстворчатых в том числе при | 100 м2 проемов | 0.136 | 15494.66 | 1858.53 | 401.15 | 9.03 | 2107.27 | 252.76 | 54.56 | 1.23 | 149.16 | 20.29 | 4.23 | 0.58
3 | СЦМ-203-9095-302 | Блоки оконные пластиковые трехстворные с открывающимися створками площадью более 2 м2 с москитными сетками | м2 | 13.6 | 519.5 |  |  |  | 7065.2
4 | ТЕР10-01-035-01 | Установка подоконных досок из ПВХ: в каменных стенах толщиной до 0,51 м. | 100 п.м. | 0.072 | 4954.03 | 257.46 | 13.24 | 0.55 | 356.69 | 18.54 | 0.95 | 0.04 | 21.19 | 1.53 | 0.19 | 0.01
5 | СЦМ-101-1497-210 | Плиты подоконные пластиковые, Альта-профиль длина 6 метров, ширина 600 мм (Россия) | п.м. | 7.2 | 91 |  |  |  | 655.2
6 | ТЕРр58-20-01 | Смена обделок из листовой стали, поясков, сандриков, отливов, карнизов, шириной до: 0,4 м | 100 м | 0.07 | 3238.7 | 503.13 | 6.35 | 1.09 | 226.71 | 35.22 | 0.44 | 0.08 | 41.41 | 2.9 | 0.12 | 0.01
7 | ТЕР15-01-050-04 | Облицовка оконных откосов декоративным бумажно-слоистым пластиком или листами из синтетических материалов на клее | 100 м2 облицовки | 0.104 | 7412.49 | 2175.76 | 42.22 | 1.09 | 770.9 | 226.28 | 4.39 | 0.11 | 166.47 | 17.31 | 0.58 | 0.06
8 | прайс | Утеплитель "УРСА" толщ.5 см | м3 | 0.03 | 60 |  |  |  | 1.8
Итого прямые затраты по смете в ценах 2001г. | [8 empty] | 11521.67 | 827.93 | 103.11 | 15.86 |  | 67.67 |  | 1.71
Итого прямые затраты по смете с учетом коэффициентов к итогам | [8 empty] | 51541.44 | 6664.84 | 395.95 | 127.67 |  | 67.67 |  | 1.71
В том числе, справочно:
ОЗП=8,05; ЭМ=3,84; ЗПМ=8,05; МАТ=4,2 (Поз. 1-2, 4, 3, 5, 7-8, 6) | [8 empty] | 40019.77 | 5836.91 | 292.83 | 111.81
Накладные расходы | [8 empty] | 5484.95
В том числе, справочно:
95%*0,85 ФОТ (от 6792,51) (Поз. 1-2, 4, 3, 5, 7-8, 6) | [8 empty] | 5484.95
Сметная прибыль | [8 empty] | 2717.01
В том числе, справочно:
50%*0,8 ФОТ (от 6792,51) (Поз. 1-2, 4, 3, 5, 7-8, 6) | [8 empty] | 2717.01
Итоги по смете:
Работы по реконструкции зданий и сооружений (усиление и замена существующих конструкций, разборка и возведение отдельных конструктивных элементов) | [8 empty] | 5548.79 |  |  |  |  | 25.64 |  | 1.05
Деревянные конструкции | [8 empty] | 14022.65 |  |  |  |  | 21.82 |  | 0.59
Отделочные работы | [8 empty] | 38741.22 |  |  |  |  | 17.31 |  | 0.06
Крыши, кровли (ремонтно-строительные) | [8 empty] | 1430.74 |  |  |  |  | 2.9 |  | 0.01
Итого | [8 empty] | 59743.4 |  |  |  |  | 67.67 |  | 1.71
НДС 18% | [8 empty] | 10753.81
ВСЕГО по смете | [8 empty] | 70497.21 |  |  |  |  | 67.67 |  | 1.71
Составил: ___________________________
(должность, подпись, расшифровка)
Проверил: ___________________________
(должность, подпись, расшифровка)