## Локальная смета
| СОГЛАСОВАНО: | [10 empty] | Приложение №2
УТВЕРЖДАЮ:
| _______________________ | [10 empty] | Начальник хозяйственного
| _____ ____________ 2011 г. | [10 empty] | управления
[6 empty] | администрация г. Перми | [5 empty] | ____________А.Г.Пантелеев
[6 empty] | (наименование стройки) | [5 empty] | ____ _____________ 2011г.
ЛОКАЛЬНЫЙ СМЕТНЫЙ РАСЧЕТ №
|  | на | выполнение работ по устройству металлопластиковых перегородок в кабинетах №506, 416, 302,205 в здании, расположенном адресу: ул. Ленина, 34
(наименование работ и затрат, наименование объекта)
Основание:
|  |  | Сметная стоимость строительных работ _______________________________________________________________________________________________ | [5 empty] | ___________________________479 519.42 |  | руб.
|  |  | Средства на оплату труда _______________________________________________________________________________________________ | [5 empty] | ___________________________34 143,91 |  | руб.
|  |  | Сметная трудоемкость _______________________________________________________________________________________________ | [5 empty] | _______________________________________________________________________________________________329,82 |  | чел.час
Составлен(а) в текущих (прогнозных) ценах по состоянию на 20.10.2011г.
№ пп | Обоснование | Наименование | Ед. изм. | Кол. | Стоимость единицы, руб. |  |  |  | Общая стоимость, руб. |  |  |  | Т/з осн. раб.на ед. | Т/з осн. раб. Всего | Т/з мех. на ед. | Т/з мех. Всего
[5 empty] | Всего | В том числе |  |  | Всего | В том числе
[6 empty] | Осн.З/п | Эк.Маш | З/пМех |  | Осн.З/п | Эк.Маш | З/пМех
1 | 2 | 3 | 4 | 5 | 6 | 7 | 8 | 9 | 10 | 11 | 12 | 13 | 14 | 15 | 16 | 17
1 | ТЕР46-04-006-01 | Разборка деревянных перегородок оштукатуренных щитовых и дощатых однослойных | 100 м2 | 0.1072 | 760.96 | 459.89 | 301.07 | 101.37 | 81.57 | 49.3 | 32.27 | 10.87 | 42.86 | 4.59 | 7.41 | 0.79
2 | ТЕР46-04-012-03 | Разборка деревянных заполнений проемов дверных и воротных | 100 м2 | 0.064 | 1510.47 | 1196 | 314.47 | 105.88 | 96.67 | 76.54 | 20.13 | 6.78 | 103.91 | 6.65 | 7.74 | 0.5
3 | ТЕР10-01-047-04 | Установка блоков из ПХВ в наружных и внутренних дверных проемах в перегородках и площадью проема до 3 м2 | 100 м2 проемов | 0.112 | 8085.8 | 1974.4 | 466.24 | 14.36 | 905.61 | 221.13 | 52.22 | 1.61 | 160.52 | 17.98 | 4.62 | 0.52
4 | ТЕР10-01-047-05 | Установка перегородок из ПХВ | 100 м2 проемов | 0.8734 | 5093.77 | 1242.18 | 367.72 | 7.11 | 4448.9 | 1084.92 | 321.17 | 6.21 | 100.99 | 88.2 | 4.09 | 3.57
5 | СЦМ-203-9057-101 | Блоки дверные входные пластиковые однопольные | м2 | 11.2 | 1640.36 |  |  |  | 18372.03
7 | СЦМ-203-9095-102 | Перегородки пластиковые глухие площадью более 2 м2 | м2 | 87.34 | 573.21 |  |  |  | 50064.16
8 | ТЕРр63-06-02 | Смена обоев: улучшенных | 100 м2 оклеенной поверхности | 0.897 | 1530.31 | 681.94 | 11.8 | 1.37 | 1372.69 | 611.7 | 10.58 | 1.23 | 54.73 | 49.09 | 0.2 | 0.18
9 | ТЕР15-04-005-05 | Окраска поливинилацетатными водоэмульсионными составами улучшенная: по сборным конструкциям, подготовленным под окраску стен | 100 м2 окрашиваемой поверхности | 1.475 | 1234.5 | 324.23 | 8.15 | 0.14 | 1820.89 | 478.24 | 12.02 | 0.21 | 25.41 | 37.48 | 0.11 | 0.16
11 | ТЕР10-05-001-01 | Заделка проемов в перегородах с одинарным металлическим каркасом и однослойной обшивкой гипсокартонными листами с обеих сторон (С 111) с изоляцией глухих | 1 м2 перегородки за вычетом проемов | 3.2 | 203.82 | 29.85 | 1.32 | 0.13 | 652.22 | 95.52 | 4.22 | 0.42 | 2.31 | 7.39 | 0.009 | 0.03
12 | ТЕР15-01-047-15 | Демонтаж подвесных потолков типа Армстронг ("Байкал", "Волга", Taurus и др.) по каркасу из оцинкованного профиля КОЭФ. К ПОЗИЦИИ: Новый коэффициент ПЗ=0,6; ОЗП=0,6; ЭМ=0,6; ЗПМ=0,6; МАТ=0; ТЗ=0,6; ТЗМ=0,6 | 100 м2 поверхности облицовки | 0.76 | 1059.22 | 822.55 | 236.67 | 6.24 | 805 | 625.14 | 179.86 | 4.74 | 61.476 | 46.72 | 3.204 | 2.44
13 | ТЕР15-01-047-15 | Устройство подвесных потолков типа Армстронг ("Байкал", "Волга", Taurus и др.) по каркасу из оцинкованного профиля | 100 м2 поверхности облицовки | 0.7 | 1765.36 | 1370.91 | 394.45 | 10.4 | 1235.75 | 959.64 | 276.11 | 7.28 | 102.46 | 71.72 | 5.34 | 3.74
14 | СЦМ-101-2414-103 | Панели потолочные типа "Армстронг" ("Taurus") с комплектующими | м2 | 72.1 | 45.9 |  |  |  | 3309.39
Итого прямые затраты по смете в ценах 2001г. | [8 empty] | 83164.88 | 4202.13 | 908.58 | 39.35 |  | 329.82 |  | 11.93
Итого прямые затраты по смете с учетом коэффициентов к итогам | [8 empty] | 365143.61 | 33827.15 | 3488.95 | 316.76 |  | 329.82 |  | 11.93
ОЗП=8,05; ЭМ=3,84; ЗПМ=8,05; МАТ=4,2 (Поз. 1-5, 7, 11, 8-9, 12-14) | [8 empty] | 281978.73 | 29625.02 | 2580.37 | 277.42
Накладные расходы | [8 empty] | 27571.21
95%*0,85 ФОТ (от 34143,91) (Поз. 1-5, 7, 11, 8-9, 12-14) | [8 empty] | 27571.21
Сметная прибыль | [8 empty] | 13657.57
50%*0,8 ФОТ (от 34143,91) (Поз. 1-5, 7, 11, 8-9, 12-14) | [8 empty] | 13657.57
Итого | [8 empty] | 406372.39 |  |  |  |  | 329.82 |  | 11.93
В том числе:
Материалы | [8 empty] | 327827.51
Машины и механизмы | [8 empty] | 3488.95
ФОТ | [8 empty] | 34143.91
НДС 18% | [8 empty] | 73147.03
ВСЕГО по смете | [8 empty] | 479519.42 |  |  |  |  | 329.82 |  | 11.93
Составил
Проверил