## Локальная смета
| СОГЛАСОВАНО: | [10 empty] | Приложение № 1
УТВЕРЖДАЮ:
| _______________________ | [10 empty] | Начальник хозяйственного
| _____ ____________ 2011 г. | [10 empty] | управления
[6 empty] | администрация г. Перми | [5 empty] | ____________А.Г.Пантелеев
[6 empty] | (наименование стройки) | [5 empty] | ____ _____________ 2011г.
ЛОКАЛЬНЫЙ СМЕТНЫЙ РАСЧЕТ №
(локальная смета)
на текущий ремонт помещений в здании по адресу: г. Пермь, ул. Ленина, 23 к.430,423,425,326-330,склад, 219
пристрой (коридор), входные двери со двора
(наименование работ и затрат, наименование объекта)
Основание:
|  |  | Сметная стоимость _______________________________________________________________________________________________ | [5 empty] | ___________________________1 451 357,87 |  | руб.
|  |  | Средства на оплату труда _______________________________________________________________________________________________ | [5 empty] | ___________________________67846,62 |  | руб.
|  |  | Сметная трудоемкость _______________________________________________________________________________________________ | [5 empty] | _______________________________________________________________________________________________656,7 |  | чел.час
Составлен(а) в текущих (прогнозных) ценах по состоянию на _______200_ г.
№ пп | Обоснование | Наименование | Ед. изм. | Кол. | Стоимость единицы, руб. |  |  |  | Общая стоимость, руб. |  |  |  | Т/з осн. раб.на ед. | Т/з осн. раб. Всего | Т/з мех. на ед. | Т/з мех. Всего
[5 empty] | Всего | В том числе |  |  | Всего | В том числе
[6 empty] | Осн.З/п | Эк.Маш | З/пМех |  | Осн.З/п | Эк.Маш | З/пМех
1 | 2 | 3 | 4 | 5 | 6 | 7 | 8 | 9 | 10 | 11 | 12 | 13 | 14 | 15 | 16 | 17
1 | ФЕР46-04-012-01 | Разборка деревянных заполнений проемов: оконных с подоконными досками | 100 м2 | 0.9515 | 1767.24 | 1525.29 | 241.95 | 89.78 | 1681.53 | 1451.31 | 230.22 | 85.43 | 188.54 | 179.4 | 7.74 | 7.36
2 | ФЕР10-01-034-06 | Установка в жилых и общественных зданиях оконных блоков из ПВХ профилей: поворотных (откидных, поворотно-откидных) с площадью проема более 2 м2 двухстворчатых | 100 м2 проемов | 0.8981 | 167914.8 | 1273.59 | 409.22 | 7.66 | 150804.28 | 1143.81 | 367.52 | 6.88 | 145.72 | 130.87 | 0.66 | 0.59
3 | ФЕР10-01-034-05 | Установка в жилых и общественных зданиях оконных блоков из ПВХ профилей: поворотных (откидных, поворотно-откидных) с площадью проема до 2 м2 двухстворчатых | 100 м2 проемов | 0.0523 | 171274.09 | 1639.19 | 487.95 | 20.42 | 8957.63 | 85.73 | 25.52 | 1.07 | 187.55 | 9.81 | 1.76 | 0.09
4 | ФЕР10-01-047-05 | Установка блоков из ПВХ в наружных и внутренних дверных проемах: в перегородках и деревянных нерубленных стенах площадью проема более 3 м2 | 100 м2 проемов | 0.0393 | 157351.22 | 872.55 | 414.52 | 6.03 | 6183.9 | 34.29 | 16.29 | 0.24 | 100.99 | 3.97 | 0.52 | 0.02
5 | ФЕР09-04-009-01 | Демонтаж дверных блоков: стальных с нащельниками из стали при высоте здания до 50 м КОЭФ. К ПОЗИЦИИ: ОЗП=0,6; ЭМ=0,7 к расх.; ЗПМ=0,42; МАТ=0,5 к расх.; ТЗ=0,6; ТЗМ=0,42 | 1 т конструкций | 0.08 | 1858.05 | 565.73 | 751.95 | 34.69 | 148.64 | 45.26 | 60.16 | 2.78 | 55.41 | 4.43 | 2.4108 | 0.19
6 | ФССЦ-203-8050 | Блоки оконные из поливинилхлоридных профилей с листовым стеклом и стеклопакетом: двустворные ОПРСП 9-13,5, площадью 1,14 м2, ОПРСП 9-15, площадью 1,26 м2 (ГОСТ 30674-99) | м2 | -94.14 | 1922.13 |  |  |  | -180949.32
7 | ФЕР10-01-035-03 | Установка подоконных досок из ПВХ: в каменных стенах толщиной свыше 0,51 м | 100 п.м | 0.53 | 6487.61 | 182.37 | 28.34 | 0.81 | 3438.43 | 96.66 | 15.02 | 0.43 | 21.38 | 11.33 | 0.07 | 0.04
8 | ФССЦ-203-0998 | Блок оконный пластиковый двустворчатый, с глухой и поворотно-откидной створкой, двухкамерным стеклопакетом (32 мм), площадью до 2 м2 | м2 | 5.23 | 3174.78 |  |  |  | 16604.1
9 | ФССЦ-203-1000 | Блок оконный пластиковый двустворчатый, с глухой и поворотно-откидной створкой, двухкамерным стеклопакетом (32 мм), площадью до 3 м2 | м2 | 89.81 | 2686.04 |  |  |  | 241233.25
10 | ФССЦ-101-2913 | Доски подоконные ПВХ, шириной 800 мм | м | 53.1 | 426.89 |  |  |  | 22667.86
11 | ФЕР15-02-024-03 | Облицовка гипсовыми и гипсоволокнистыми листами: откосов при отделке под окраску | 100 м2 отделываемой поверхности | 0.942 | 3812.72 | 1514.47 | 77.68 | 23.42 | 3591.58 | 1426.63 | 73.17 | 22.06 | 173.28 | 163.23 | 2.28 | 2.15
12 | ФЕР15-04-006-04 | Покрытие поверхностей грунтовкой глубокого проникновения: за 2 раза стен | 100 м2 покрытия | 0.2 | 159.42 | 157 | 2.06 | 0.12 | 31.88 | 31.4 | 0.41 | 0.02 | 16.32 | 3.26 | 0.01
13 | ФССЦ-101-3459 | Грунтовка акриловая | кг | 4 | 53.56 |  |  |  | 214.24
14 | ФЕР15-04-027-05 | Третья шпатлевка при высококачественной окраске по штукатурке и сборным конструкциям: стен, подготовленных под окраску | 100 м2 окрашиваемой поверхности | 0.942 | 519.49 | 114.02 | 2.93 | 0.12 | 489.36 | 107.41 | 2.76 | 0.11 | 11.99 | 11.29 | 0.01 | 0.01
15 | ФЕР15-04-005-05 | Окраска поливинилацетатными водоэмульсионными составами улучшенная: по сборным конструкциям стен, подготовленным под окраску | 100 м2 окрашиваемой поверхности | 0.942 | 1841.79 | 227.93 | 9.03 | 0.12 | 1734.97 | 214.71 | 8.51 | 0.11 | 25.41 | 23.94 | 0.01 | 0.01
16 | ФЕР11-01-040-02 | Устройство уголков поливинилхлоридных: на мастике кумароно-каучуковой КН-3 прим | 100 м плинтуса | 2 | 1459.11 | 87.74 | 2.62 |  | 2918.22 | 175.48 | 5.24 |  | 8.99 | 17.98
17 | ФЕРр58-20-1 | Смена обделок из листовой стали (поясков, сандриков, отливов, карнизов) шириной: до 0,4 м | 100 м | 0.453 | 2516.07 | 353.23 | 5.99 | 0.93 | 1139.78 | 160.01 | 2.71 | 0.42 | 41.41 | 18.76 | 0.08 | 0.04
18 | ФЕРр61-20-1 | Ремонт штукатурки наружных прямолинейных откосов по камню и бетону цементно-известковым раствором: с земли и лесов | 100 м2 отремонтированной поверхности | 0.03 | 5286.31 | 3004.39 | 2.31 |  | 158.59 | 90.13 | 0.07 |  | 323.4 | 9.7
19 | ФЕРр62-16-5 | Окрашивание водоэмульсионными составами поверхностей стен, ранее окрашенных: водоэмульсионной краской с расчисткой старой краски до 35% | 100 м2 окрашиваемой поверхности | 0.942 | 1720.22 | 242.09 | 8.36 | 1.16 | 1620.45 | 228.05 | 7.88 | 1.09 | 28.02 | 26.39 | 0.1 | 0.09
20 | ФЕРм10-08-002-01 | Извещатель ПС автоматический: тепловой электро-контактный, магнитоконтактный в нормальном исполнении КОЭФ. К ПОЗИЦИИ: ПЗ=1,4 (ОЗП=1,4; ЭМ=1,4 к расх.; ЗПМ=1,4; МАТ=1,4 к расх.; ТЗ=1,4; ТЗМ=1,4) | 1 шт. | 36 | 13.27 | 11.31 | 0.17 |  | 477.79 | 407.23 | 6.05 |  | 1.176 | 42.34
Раздел: 2 Перевозки
22 | СЦП1-3-24 | Погрузочные работы при автомобильных перевозках: Материалы, перевозимые в мешках и пакетах | за т груза | 1.8 | 5.98 |  |  |  | 10.76
23 | СЦП3-3-24-1 | Перевозка навалочных грузов автомобилями-самосвалами (работающими вне карьеров), расстояние перевозки 24 км: класс груза 1 | 1 т | 1.8 | 21.37 |  |  |  | 38.47
Итого прямые затраты по смете в ценах 2001г. | [8 empty] | 283196.39 | 5698.11 | 821.53 | 120.64 |  | 656.7 |  | 10.59
Итого прямые затраты по смете с учетом коэффициентов к итогам | [8 empty] | 1138699.48 | 66439.96 | 4428.05 | 1406.66 |  | 656.7 |  | 10.59
ОЗП=11,66; ЭМ=5,39; ЗПМ=11,66; МАТ=3,86 | [8 empty] | 855503.09 | 60741.85 | 3606.52 | 1286.02
Накладные расходы | [8 empty] | 54786.14
95%*0,85 ФОТ (от 67846,62) | [8 empty] | 54786.14
Сметная прибыль | [8 empty] | 27138.66
50%*0,8 ФОТ (от 67846,62) | [8 empty] | 27138.66
Итого | [8 empty] | 1220624.28 |  |  |  |  | 656.7 |  | 10.59
В том числе:
Материалы | [8 empty] | 1067782.24
Машины и механизмы | [8 empty] | 4428.05
ФОТ | [8 empty] | 67846.62
Итого | [8 empty] | 1220624.3
Вывоз мусора | [8 empty] | 9340
Итого | [8 empty] | 1229964.3
НДС 18% | [8 empty] | 221393.574
ВСЕГО по смете | [8 empty] | 1451357.874 |  |  |  |  | 656.7 |  | 10.59
Составил: ___________________________
(должность, подпись, расшифровка)
Проверил: ___________________________
(должность, подпись, расшифровка)