## Локальная смета
СОГЛАСОВАНО: | [8 empty] | УТВЕРЖДАЮ:
Главный врач "ГКП № 4"
________________ | [8 empty] | ________________Н.М.Зуева
" _____ " ________________ 2011 г. | [8 empty] | "______ " _______________2011 г.
МУЗ "ГКП № 4"
(наименование стройки)
ЛОКАЛЬНЫЙ СМЕТНЫЙ РАСЧЕТ №
(локальная смета)
| на | текущий ремонт системы вентиляции в поликлинике № 3 МУЗ "ГКП №4" по адресу: г.Пермь, ул. Куфонина, д. 12
(наименование работ и затрат, наименование объекта)
Основание:
|  | Сметная стоимость строительных работ _______________________________________________________________________________________________ |  | ___________________________9098,05 |  | руб.
|  | Средства на оплату труда _______________________________________________________________________________________________ |  | ___________________________480,97 |  | руб.
|  | Сметная трудоемкость _______________________________________________________________________________________________ |  | _______________________________________________________________________________________________4,68 |  | чел.час
Составлен(а) в текущих (прогнозных) ценах по состоянию на 4 кв 2011 г.
№ пп | Обоснование | Наименование | Ед. изм. | Кол. | Стоимость единицы, руб. |  |  |  | Общая стоимость, руб.
[5 empty] | Всего | В том числе |  |  | Всего | В том числе
[6 empty] | Осн.З/п | Эк.Маш. | З/пМех |  | Осн.З/п | Эк.Маш. | З/пМех
1 | 2 | 3 | 4 | 5 | 6 | 7 | 8 | 9 | 10 | 11 | 12 | 13
Раздел 1. Новый Раздел
1 | ФЕРр65-30-1 | Разборка воздуховодов из листовой стали толщиной: до 0,9 мм диаметром/периметром до 165 мм /540 мм ИНДЕКС К ПОЗИЦИИ(справочно): 1 На 3 кв 2011г. ОЗП=11,66; ЭМ=6,14; ЗПМ=11,66; МАТ=3,93 | 100 м2 поверхности воздуховодов | 0.005 | 431.18 | 407.73 | 23.45 | 8.7 | 2.16 | 2.04 | 0.12 | 0.04
2 | ФЕР20-05-001-01 | Установка фильтров ячейковых КОЭФ. К ПОЗИЦИИ: Установка на высоте свыше 1 до 3м. ОЗП=1,09; ТЗ=1,09 ИНДЕКС К ПОЗИЦИИ(справочно): 1 На 3 кв 2011г. ОЗП=11,66; ЭМ=6,14; ЗПМ=11,66; МАТ=3,93 | 1 м2 поверхности в свету | 0.1 | 253.69 | 42.42 | 6.7 |  | 25.37 | 4.24 | 0.67
3 | Прайс текущих цен | ФяС-Э11Н005.3П ИНДЕКС К ПОЗИЦИИ(справочно): 2 Текущая цена без индексации | шт | 1 | 5638.3 |  |  |  | 5638.3
4 | ФЕР20-02-018-01 Прим. | Установка перехода ИНДЕКС К ПОЗИЦИИ(справочно): 1 На 3 кв 2011г. ОЗП=11,66; ЭМ=6,14; ЗПМ=11,66; МАТ=3,93 | 1 м2 | 0.5 | 54.79 | 50.26 | 0.87 |  | 27.4 | 25.13 | 0.44
5 | Прайс текущих цен | Переход d 125/305х305 от d125 к периметру 1400 мм из оцинкованной с шиной и уголками ИНДЕКС К ПОЗИЦИИ(справочно): 1 На 3 кв 2011г. ОЗП=11,66; ЭМ=6,14; ЗПМ=11,66; МАТ=3,93 | м2 | 0.5 | 390.23 |  |  |  | 195.12
Итого прямые затраты по смете в ценах 2001г. | [8 empty] | 5888.35 | 31.41 | 1.23 | 0.04
Итого прямые затраты по смете с учетом коэффициентов к итогам | [8 empty] | 5898.65 | 41.2 | 1.74 | 0.05
В том числе, справочно:
При ремонте и реконструкции зданий и сооружений работы, аналогичные технологическим процессам в новом строительстве ОЗП=1,15; ЭМ=1,25; ЗПМ=1,25; ТЗ=1,15; ТЗМ=1,25 (Поз. 2, 4-5) | [8 empty] | 4.69 | 4.41 | 0.28
2. Производство ремонтных работ в существующих зданиях и сооружениях в стесненных условиях: с наличием в зоне производства работ действующего технологического оборудования (станков, установок, кранов и т.п.) или загромождающих предметов (лабораторное оборудование, мебель и т. п.), или движения транспорта по внутрицеховым путям. ОЗП=1,15; ЭМ=1,15; ЗПМ=1,15; ТЗ=1,15; ТЗМ=1,15 (Поз. 1-2, 4-5) | [8 empty] | 5.61 | 5.37 | 0.23 | 0.01
Итого прямые затраты по смете с учетом индексов, в текущих ценах | [8 empty] | 6983.79 | 480.39 | 10.68 | 0.58
Накладные расходы | [8 empty] | 461.56
В том числе, справочно:
63% = 74%*0,85 ФОТ (от 27,98) (Поз. 1) | [8 empty] | 17.63
98% = 128%*0.9 * 0,85 ФОТ (от 452,99) (Поз. 2, 4-5) | [8 empty] | 443.93
Сметная прибыль | [8 empty] | 264.86
В том числе, справочно:
40% = 50%*0,8 ФОТ (от 27,98) (Поз. 1) | [8 empty] | 11.19
56% = 83%*0.85 * 0,8 ФОТ (от 452,99) (Поз. 2, 4-5) | [8 empty] | 253.67
Итоги по смете:
Итого | [8 empty] | 7710.21
НДС 18% | [8 empty] | 1387.84
ВСЕГО по смете | [8 empty] | 9098.05
Составил: ___________________________
(должность, подпись, расшифровка)
Проверил: ___________________________
(должность, подпись, расшифровка)
Заказчик: ___________________________
(должность, подпись, расшифровка)
М.П.
Подрядчик: ___________________________
(должность, подпись, расшифровка)
М.П.
Инвестор: ___________________________
(должность, подпись, расшифровка)
М.П.
Сдал: ___________________________
(должность, подпись, расшифровка)
Принял: ___________________________
(должность, подпись, расшифровка)