## Локальная смета
СОГЛАСОВАНО: | [10 empty] | УТВЕРЖДАЮ:
______________ | [10 empty] | ______________
" _____ " ________________ 2011 г. | [10 empty] | "______ " _______________2011 г.
(наименование стройки)
ЛОКАЛЬНЫЙ СМЕТНЫЙ РАСЧЕТ № 7
(локальная смета)
на | монтаж охранной сигнализации |  | Адрес: ул. Чкалова 30 лит.А, Б
(наименование работ и затрат, наименование объекта)
Основание:
| Сметная стоимость _______________________________________________________________________________________________ |  | ___________________________41,423 |  | тыс. руб.
| монтажных работ _______________________________________________________________________________________________ |  | _______________________________________________________________________________________________9,741 |  | тыс. руб.
| оборудования _______________________________________________________________________________________________ |  | _______________________________________________________________________________________________25,363 |  | тыс. руб.
| Средства на оплату труда _______________________________________________________________________________________________ |  | ___________________________7,146 |  | тыс. руб.
| Сметная трудоемкость _______________________________________________________________________________________________ |  | _______________________________________________________________________________________________235,78 |  | чел.час
Составлен(а) в текущих (прогнозных) ценах по состоянию на 3 квартал 2011 г.
№ пп | Шифр и номер позиции норматива | Наименование работ и затрат, единица измерения | Количество | Стоимость единицы, руб. |  |  | Общая стоимость, руб. |  |  |  |  | Затраты труда рабочих, чел.-ч, не занятых обслуживанием машин |  | Общая масса обору-дования, т
|  |  |  | всего | эксплуатации машин | мате-риалы | обору-дования | Всего | оплаты труда | эксплуатации машин | мате-риалы
|  |  |  | оплаты труда | в т.ч. оплаты труда |  |  |  |  | в т.ч. оплаты труда |  | на единицу | всего
1 | 2 | 3 | 4 | 5 | 6 | 7 | 8 | 9 | 10 | 11 | 12 | 13 | 14 | 15
Раздел 1. Система автоматической сигнализации
1 | ТЕРм10-08-001-04 | Прибор ПС на: 4 луча (шт.) | 1 | 53,1 48,51 | 0.49 | 4.1 |  | 53.1 | 48.51 | 0.49 | 4.1 | 3.3 | 3.3
2 | ТЕРм10-08-002-04 | Извещатели ОС автоматические: контактный, магнитоконтактный на открывание окон, дверей (шт.) | 2 | 13,02 11,49 |  | 1.53 |  | 26.04 | 22.98 |  | 3.06 | 0.84 | 1.68
3 | ТЕРм10-08-003-05 | Устройства оптико-(фото)электрические: прибор оптико-электрический в одноблочном исполнении (шт.) | 30 | 81,33 78,80 | 0.22 | 2.31 |  | 2439.9 | 2364 | 6.6 | 69.3 | 5.76 | 172.8
4 | ТЕРм10-08-005-02 | Провод двух- и трехжильный с разделительным основанием по стенам и потолкам, прокладываемый по основаниям: кирпичным (100 м) | 2 | 1204,32 388,02 | 9.68 | 806.62 |  | 2408.64 | 776.04 | 19.36 | 1613.24 | 29 | 58
Итого прямые затраты по разделу в ценах 2001г. | [7 empty] | 4927.68 | 3211.53 | 26.45 | 1689.7 |  | 235.78
Итого прямые затраты по разделу с учетом коэффициентов к итогам | [7 empty] | 7597.04 | 7145.66 | 28.96 | 422.42 |  | 235.78
Накладные расходы | [7 empty] | 1429.13
Сметная прибыль | [7 empty] | 714.57
Итого по разделу 1 Система автоматической сигнализации | [7 empty] | 9740.74 |  |  |  |  | 235.78
Раздел 2. Оборудование и материалы к разделу 1
5 | Прайс-лист | Прибор радиоканальный "STRGEANT-2M" (шт.) | 1 | 6779.66 |  |  | 6779.66 | 6779.66
6 | Прайс-лист | Аккумулятор 12В/7А (шт.) | 1 | 449.15 |  |  | 449.15 | 449.15
7 | Прайс-лист | Антена (шт.) | 1 | 169.49 |  |  | 169.49 | 169.49
8 | Прайс-лист | Считыватель ТМ (шт.) | 1 | 296.61 |  |  | 296.61 | 296.61
9 | Прайс-лист | Ключ ТМ (шт.) | 2 | 50.85 |  |  | 101.7 | 101.7
10 | Прайс-лист | Извещатель охранный ифракрасный RX-40QZ (шт.) | 30 | 533.9 |  |  | 16017 | 16017
11 | Прайс-лист | Извещатель магнитоконтактный ИО-102 (шт.) | 2 | 84.75 |  |  | 169.5 | 169.5
12 | Прайс-лист | Кабель КСПВ 4*0,5 (м.) | 200 | 5.1 |  |  | 1020 | 1020
13 | Прайс-лист | Крепежный комплект (ком.) | 3 | 120 |  |  | 360 | 360
Итого прямые затраты по разделу в ценах 2001г. | [7 empty] | 25363.11
Итоги по разделу 2 Оборудование и материалы к разделу 1 :
Оборудование | [7 empty] | 25363.11
Итого | [7 empty] | 25363.11
В том числе:
Оборудование | [7 empty] | 25363.11
Итого по разделу 2 Оборудование и материалы к разделу 1 | [7 empty] | 25363.11
ИТОГИ ПО СМЕТЕ:
Итого прямые затраты по смете в ценах 2001г. | [7 empty] | 30290.79 | 3211.53 | 26.45 | 1689.7 |  | 235.78
Итого прямые затраты по смете с учетом коэффициентов к итогам | [7 empty] | 32960.15 | 7145.66 | 28.96 | 422.42 |  | 235.78
Накладные расходы | [7 empty] | 1429.13
Сметная прибыль | [7 empty] | 714.57
Итоги по смете:
Итого Монтажные работы | [7 empty] | 9740.74 |  |  |  |  | 235.78
Итого Оборудование | [7 empty] | 25363.11
Итого | [7 empty] | 35103.85 |  |  |  |  | 235.78
В том числе:
Материалы | [7 empty] | 422.42
Машины и механизмы | [7 empty] | 28.96
ФОТ | [7 empty] | 7145.66
Оборудование | [7 empty] | 25363.11
Накладные расходы | [7 empty] | 1429.13
Сметная прибыль | [7 empty] | 714.57
Итого | [7 empty] | 9740.74
Итого с оборудованием (25 363,11) | [7 empty] | 35103.85
НДС 18% | [7 empty] | 6318.69
ВСЕГО по смете | [7 empty] | 41422.54 |  |  |  |  | 235.78