## Локальная смета
СОГЛАСОВАНО: | [8 empty] | УТВЕРЖДАЮ:
________________ | [8 empty] | ________________
" _____ " ________________ 200_ г. | [8 empty] | "______ " _______________200_ г.
Ремонт пустующих жилых помещений
(наименование стройки)
ЛОКАЛЬНЫЙ СМЕТНЫЙ РАСЧЕТ №
(локальная смета)
| на | ремонт пустующих муниципальных жилых помещений по адресам: г. Пермь, Дзержинский район, Маяковского, 42, кв.3; г. Пермь, Орджоникидзевский район, Щитовая,11, кв.32
(наименование работ и затрат, наименование объекта)
Основание:
|  | Сметная стоимость _______________________________________________________________________________________________ |  | ___________________________160170,71 |  | руб.
|  | строительных работ _______________________________________________________________________________________________ |  | _______________________________________________________________________________________________106670,5 |  | руб.
|  | монтажных работ _______________________________________________________________________________________________ |  | _______________________________________________________________________________________________735,64 |  | руб.
|  | Средства на оплату труда _______________________________________________________________________________________________ |  | ___________________________26474,07 |  | руб.
|  | Сметная трудоемкость _______________________________________________________________________________________________ |  | _______________________________________________________________________________________________250,26 |  | чел.час
Составлен(а) в текущих (прогнозных) ценах по состоянию на _______200_ г.
№ пп | Обоснование | Наименование | Ед. изм. | Кол. | Стоимость единицы, руб. |  |  |  | Общая стоимость, руб.
[5 empty] | Всего | В том числе |  |  | Всего | В том числе
[6 empty] | Осн.З/п | Эк.Маш. | З/пМех |  | Осн.З/п | Эк.Маш. | З/пМех
1 | 2 | 3 | 4 | 5 | 6 | 7 | 8 | 9 | 10 | 11 | 12 | 13
Раздел 1. Щитовая,11-32
Ремонт комнаты
1 | ФЕРр61-26-1 | Перетирка штукатурки: внутренних помещений | 100 м2 перетертой поверхности | 0.1 | 263.28 | 242.52 | 3.13 | 1.16 | 26.33 | 24.25 | 0.31 | 0.12
2 | ФЕРр62-1-2 | Окраска клеевыми составами: улучшенная | 100 м2 окрашиваемой поверхности (без вычета проемов) | 0.135 | 249.23 | 176.82 | 7.48 | 1.16 | 33.65 | 23.87 | 1.01 | 0.16
3 | ФЕРр63-6-2 | Смена обоев: улучшенных | 100 м2 оклеенной поверхности | 0.4 | 1632.89 | 478.34 | 11.84 | 1.16 | 653.16 | 191.34 | 4.74 | 0.46
4 | ФЕР15-05-002-03 | Остекление витринным стеклом на эластичных прокладках: дверей | 100 м2 площади остекления дверей и витрин | 0.00754 | 13243.75 | 1360.02 | 105.95 | 6.89 | 99.86 | 10.25 | 0.8 | 0.05
5 | ФЕРр62-10-4 | Улучшенная масляная окраска ранее окрашенных дверей: за два раза с расчисткой старой краски до 10% | 100 м2 окрашиваемой поверхности | 0.0324 | 1101.79 | 369.36 | 8.36 | 1.16 | 35.7 | 11.97 | 0.27 | 0.04
6 | ФЕРр56-4-2 | Ремонт оконных коробок: в каменных стенах при двух переплетах | 100 коробок или колод | 0.01 | 11342.7 | 8253.7 | 16.56 |  | 113.43 | 82.54 | 0.17
7 | ФЕРр62-9-5 | Улучшенная масляная окраска ранее окрашенных окон: за два раза с расчисткой старой краски до 35% | 100 м2 окрашиваемой поверхности | 0.0784 | 1714.01 | 887.33 | 8.36 | 1.16 | 134.38 | 69.57 | 0.66 | 0.09
8 | ФЕРр62-33-2 | Окраска масляными составами ранее окрашенных поверхностей радиаторов и ребристых труб отопления: за 2 раза | 100 м2 окрашиваемой поверхности | 0.0133 | 1092.7 | 576.32 | 0.87 |  | 14.53 | 7.67 | 0.01
9 | ФЕРр57-3-1 | Разборка плинтусов: деревянных | 100 м плинтуса | 0.152 | 29.41 | 29.41 |  |  | 4.47 | 4.47
10 | ФЕР11-01-040-02 | Устройство плинтусов поливинилхлоридных: на мастике кумароно-каучуковой КН-3 | 100 м плинтуса | 0.152 | 1459.11 | 87.74 | 2.62 |  | 221.78 | 13.34 | 0.4
11 | ФЕРр57-7-3 | Ремонт покрытий из штучного паркета: на гвоздях площадью в одном месте до 1 м2 | 100 мест | 0.12 | 18439.94 | 1522.28 | 43.93 | 3.36 | 2212.79 | 182.67 | 5.27 | 0.4
12 | ФЕРр67-9-1 | Смена: выключателей | 100 шт. | 0.01 | 840.59 | 218.59 |  |  | 8.41 | 2.19
13 | ФЕРр67-9-2 | Смена: розеток | 100 шт. | 0.02 | 778.59 | 218.59 |  |  | 15.57 | 4.37
Ремонт кухни
14 | ФЕРр61-26-1 | Перетирка штукатурки: внутренних помещений | 100 м2 перетертой поверхности | 0.07 | 263.28 | 242.52 | 3.13 | 1.16 | 18.43 | 16.98 | 0.22 | 0.08
15 | ФЕРр62-1-2 | Окраска клеевыми составами: улучшенная | 100 м2 окрашиваемой поверхности (без вычета проемов) | 0.058 | 249.23 | 176.82 | 7.48 | 1.16 | 14.46 | 10.26 | 0.43 | 0.07
16 | ФЕРр63-6-2 | Смена обоев: улучшенных | 100 м2 оклеенной поверхности | 0.215 | 1632.89 | 478.34 | 11.84 | 1.16 | 351.07 | 102.84 | 2.55 | 0.25
17 | ФЕРр56-9-1 | Демонтаж дверных коробок: в каменных стенах с отбивкой штукатурки в откосах | 100 коробок | 0.01 | 1807.42 | 1437.99 | 369.43 | 39.94 | 18.07 | 14.38 | 3.69 | 0.4
18 | ФЕР10-01-039-01 | Установка блоков в наружных и внутренних дверных проемах: в каменных стенах, площадь проема до 3 м2 | 100 м2 проемов | 0.012 | 25031.88 | 957.29 | 1250.29 | 153.23 | 300.38 | 11.49 | 15 | 1.84
19 | ФССЦ-101-0887 | Скобяные изделия для блоков входных однопольных | компл. | 1 | 94.68 |  |  |  | 94.68
20 | ФЕРр61-7-1 | Ремонт штукатурки откосов внутри здания по камню и бетону цементно-известковым раствором: прямолинейных | 100 м2 отремонтированной поверхности | 0.015 | 5751.92 | 3436.05 | 36.26 | 13.46 | 86.28 | 51.54 | 0.54 | 0.2
21 | ФЕР15-04-025-06 | Улучшенная окраска масляными составами по дереву: дверных блоков, подготовленных под вторую окраску | 100 м2 окрашиваемой поверхности | 0.0324 | 562.03 | 235.55 | 2.06 | 0.12 | 18.21 | 7.63 | 0.07
22 | ФЕРр56-4-2 | Ремонт оконных коробок: в каменных стенах при двух переплетах | 100 коробок или колод | 0.01 | 11342.7 | 8253.7 | 16.56 |  | 113.43 | 82.54 | 0.17
23 | ФЕРр63-1-3 | Смена стекол толщиной 2-3 мм на штапиках по замазке: в деревянных переплетах при площади стекла до 1,0 м2 | 100 м2 остекления | 0.011 | 4561.58 | 1175.43 | 29.61 | 2.9 | 50.18 | 12.93 | 0.33 | 0.03
24 | ФЕРр62-9-5 | Улучшенная масляная окраска ранее окрашенных окон: за два раза с расчисткой старой краски до 35% | 100 м2 окрашиваемой поверхности | 0.05292 | 1714.01 | 887.33 | 8.36 | 1.16 | 90.71 | 46.96 | 0.44 | 0.06
25 | ФЕРр62-33-2 | Окраска масляными составами ранее окрашенных поверхностей радиаторов и ребристых труб отопления: за 2 раза | 100 м2 окрашиваемой поверхности | 0.0133 | 1092.7 | 576.32 | 0.87 |  | 14.53 | 7.67 | 0.01
26 | ФЕРр57-3-1 | Разборка плинтусов: деревянных и из пластмассовых материалов | 100 м плинтуса | 0.097 | 29.41 | 29.41 |  |  | 2.85 | 2.85
27 | ФЕР11-01-040-02 | Устройство плинтусов поливинилхлоридных: на мастике кумароно-каучуковой КН-3 | 100 м плинтуса | 0.097 | 1459.11 | 87.74 | 2.62 |  | 141.53 | 8.51 | 0.25
28 | ФЕРр57-7-3 | Ремонт покрытий из штучного паркета: на гвоздях площадью в одном месте до 1 м2 | 100 мест | 0.045 | 18439.94 | 1522.28 | 43.93 | 3.36 | 829.8 | 68.5 | 1.98 | 0.15
29 | ФЕРр67-9-1 | Смена: выключателей | 100 шт. | 0.01 | 840.59 | 218.59 |  |  | 8.41 | 2.19
30 | ФЕРр67-9-2 | Смена: розеток | 100 шт. | 0.02 | 778.59 | 218.59 |  |  | 15.57 | 4.37
31 | ФЕРр65-6-19 | Смена: раковин | 100 приборов | 0.01 | 13028.3 | 1735.09 | 82.9 | 8.12 | 130.28 | 17.35 | 0.83 | 0.08
32 | ФЕРр65-5-7 | Смена смесителей: без душевой сетки | 100 шт. | 0.01 | 16280.74 | 1814 | 7.85 |  | 162.81 | 18.14 | 0.08
33 | ФЕРр65-5-2 | Смена вентилей и клапанов обратных муфтовых диаметром: до 32 мм | 100 шт. | 0.02 | 5003.3 | 934.21 | 10.46 |  | 100.07 | 18.68 | 0.21
34 | ФССЦ-301-1520 | Подводка гибкая армированная резиновая 500 мм | шт. | 2 | 20.45 |  |  |  | 40.9
35 | ФЕРр65-36-2 | Снятие бытовых газовых плит: с четырьмя конфорками | 100 приборов | 0.01 | 637.48 | 604.34 | 33.14 | 12.3 | 6.37 | 6.04 | 0.33 | 0.12
36 | ФЕР19-01-001-02 | Установка газовых плит: бытовых четырехкомфорочных | 1 прибор | 1 | 1273.23 | 11.43 | 7.29 | 0.12 | 1273.23 | 11.43 | 7.29 | 0.12
Ремонт коридора
37 | ФЕР46-03-012-01 | Пробивка в бетонных конструкциях полов и стен борозд площадью сечения: до 20 см2 | 100 м борозд | 0.15 | 1017.2 | 263.76 | 753.44 | 73.54 | 152.58 | 39.56 | 113.02 | 11.03
38 | ФЕР46-03-017-05 | Заделка отверстий, гнезд и борозд: в стенах и перегородках бетонных площадью до 0,1 м2 | 1 м3 заделки | 0.0045 | 1930.16 | 608.53 | 35.23 |  | 8.69 | 2.74 | 0.16
39 | ФЕРм08-02-403-02 | Провода групповых осветительных сетей. Провод в защитной оболочке или кабель двух-трехжильные: в готовых каналах стен и перекрытий | 100 м | 0.15 | 433.82 | 188 | 7.26 | 0.41 | 65.07 | 28.2 | 1.09 | 0.06
40 | ФЕРр67-9-1 | Смена: выключателей | 100 шт. | 0.01 | 840.59 | 218.59 |  |  | 8.41 | 2.19
41 | ФЕРр67-9-2 | Смена: розеток | 100 шт. | 0.02 | 778.59 | 218.59 |  |  | 15.57 | 4.37
42 | ФЕРр61-26-1 | Перетирка штукатурки: внутренних помещений | 100 м2 перетертой поверхности | 0.03 | 263.28 | 242.52 | 3.13 | 1.16 | 7.9 | 7.28 | 0.09 | 0.03
43 | ФЕРр62-1-2 | Окраска клеевыми составами: улучшенная | 100 м2 окрашиваемой поверхности (без вычета проемов) | 0.026 | 249.23 | 176.82 | 7.48 | 1.16 | 6.48 | 4.6 | 0.19 | 0.03
44 | ФЕРр63-6-2 | Смена обоев: улучшенных | 100 м2 оклеенной поверхности | 0.09 | 1632.89 | 478.34 | 11.84 | 1.16 | 146.96 | 43.05 | 1.07 | 0.1
45 | ФЕРр56-9-1 | Демонтаж дверных коробок: в каменных стенах с отбивкой штукатурки в откосах | 100 коробок | 0.01 | 1807.42 | 1437.99 | 369.43 | 39.94 | 18.07 | 14.38 | 3.69 | 0.4
46 | ФЕР10-01-039-01 | Установка блоков в наружных и внутренних дверных проемах: в каменных стенах, площадь проема до 3 м2 | 100 м2 проемов | 0.018 | 25031.88 | 957.29 | 1250.29 | 153.23 | 450.57 | 17.23 | 22.51 | 2.76
47 | ФССЦ-101-0887 | Скобяные изделия для блоков входных однопольных | компл. | 1 | 94.68 |  |  |  | 94.68
48 | ФЕРр61-7-1 | Ремонт штукатурки откосов внутри здания по камню и бетону цементно-известковым раствором: прямолинейных | 100 м2 отремонтированной поверхности | 0.012 | 5751.92 | 3436.05 | 36.26 | 13.46 | 69.02 | 41.23 | 0.44 | 0.16
49 | ФЕР15-04-025-06 | Улучшенная окраска масляными составами по дереву: дверных блоков, подготовленных под вторую окраску | 100 м2 окрашиваемой поверхности | 0.0432 | 562.03 | 235.55 | 2.06 | 0.12 | 24.28 | 10.18 | 0.09 | 0.01
50 | ФЕРр57-3-1 | Разборка плинтусов: деревянных и из пластмассовых материалов | 100 м плинтуса | 0.072 | 29.41 | 29.41 |  |  | 2.12 | 2.12
51 | ФЕР11-01-040-02 | Устройство плинтусов поливинилхлоридных: на мастике кумароно-каучуковой КН-3 | 100 м плинтуса | 0.072 | 1459.11 | 87.74 | 2.62 |  | 105.06 | 6.32 | 0.19
52 | ФЕРр57-7-3 | Ремонт покрытий из штучного паркета: на гвоздях площадью в одном месте до 1 м2 | 100 мест | 0.018 | 18439.94 | 1522.28 | 43.93 | 3.36 | 331.92 | 27.4 | 0.79 | 0.06
53 | ФЕРр56-14-1 | Ремонт дверных полотен встроенного шкафа | 100 полотен | 0.04 | 1655.65 | 1630.21 |  |  | 66.23 | 65.21
54 | ФЕРр62-10-1 | Улучшенная масляная окраска ранее окрашенных дверей встроенного шкафа за 1 раз с расчисткой старой краски: до 10 % | 100 м2 окрашиваемой поверхности | 0.054 | 934.75 | 324 | 8.36 | 1.16 | 50.48 | 17.5 | 0.45 | 0.06
Ремонт санузла
55 | ФЕРр61-2-1 | Ремонт штукатурки внутренних стен по камню известковым раствором площадью отдельных мест: до 1 м2 толщиной слоя до 20 мм | 100 м2 отремонтированной поверхности | 0.02 | 2943.87 | 1799.2 | 20.94 | 7.77 | 58.88 | 35.98 | 0.42 | 0.16
56 | ФЕРр61-1-2 | Сплошное выравнивание штукатурки стен цементно-известковым раствором при толщине намета: до 10 мм | 100 м2 поверхности | 0.192 | 921.93 | 352.09 | 20.01 | 7.42 | 177.01 | 67.6 | 3.84 | 1.42
57 | ФЕРр62-1-2 | Окраска клеевыми составами: улучшенная | 100 м2 окрашиваемой поверхности (без вычета проемов) | 0.031 | 249.23 | 176.82 | 7.48 | 1.16 | 7.73 | 5.48 | 0.23 | 0.04
58 | ФЕРр62-7-2 | Улучшенная масляная окраска ранее окрашенных стен: за один раз с расчисткой старой краски до 35% | 100 м2 окрашиваемой поверхности | 0.161 | 1035.84 | 387.94 | 8.36 | 1.16 | 166.77 | 62.46 | 1.35 | 0.19
59 | ФЕРр62-10-4 | Улучшенная масляная окраска ранее окрашенных дверей: за два раза с расчисткой старой краски до 10% | 100 м2 окрашиваемой поверхности | 0.0324 | 1101.79 | 369.36 | 8.36 | 1.16 | 35.7 | 11.97 | 0.27 | 0.04
60 | ФЕРр55-1-2 | Навеска щита из ДСП (прим.) | 100 м2 перегородок (за вычетом проемов) | 0.014 | 3379.09 | 1836.27 | 62.76 |  | 47.31 | 25.71 | 0.88
61 | ФЕРр65-6-12 | Смена: унитазов типа «Компакт» | 100 приборов | 0.01 | 36414.18 | 3743.19 | 88.82 | 8.7 | 364.14 | 37.43 | 0.89 | 0.09
62 | ФССЦ-301-1520 | Подводка гибкая армированная резиновая 500 мм | шт. | 3 | 20.45 |  |  |  | 61.35
63 | ФЕР17-01-001-14 | Установка умывальников одиночных: с подводкой холодной и горячей воды | 10 компл. | 0.1 | 1609.25 | 208.27 | 23.63 | 1.51 | 160.93 | 20.83 | 2.36 | 0.15
64 | ФЕРр65-5-2 | Смена вентилей и клапанов обратных муфтовых диаметром: до 32 мм | 100 шт. | 0.03 | 5003.3 | 934.21 | 10.46 |  | 150.1 | 28.03 | 0.31
65 | ФЕРр65-5-6 | Смена смесителей: с душевой сеткой | 100 шт. | 0.01 | 21913.06 | 2418.97 | 12.2 |  | 219.13 | 24.19 | 0.12
66 | ФЕРр65-8-1 | Смена полиэтиленовых канализационных труб диаметром: до 50 мм | 100 м трубопровода с фасонными частями | 0.02 | 5382.09 | 579.33 | 11.84 | 1.16 | 107.64 | 11.59 | 0.24 | 0.02
Итого прямые затраты по разделу в ценах 2001г. | [8 empty] | 10637.09 | 1816.61 | 202.75 | 21.53
Итого прямые затраты по разделу с учетом коэффициентов к итогам | [8 empty] | 58703.21 | 21181.69 | 1068.5 | 251.04
Накладные расходы | [8 empty] | 15298.79
Сметная прибыль | [8 empty] | 9705.47
Итоги по разделу 1 Щитовая,11-32 :
Итого Строительные работы | [8 empty] | 82971.83
Итого Монтажные работы | [8 empty] | 735.64
Итого | [8 empty] | 83707.47
В том числе:
Материалы | [8 empty] | 36453.02
Машины и механизмы | [8 empty] | 1068.5
ФОТ | [8 empty] | 21432.73
Накладные расходы | [8 empty] | 15298.79
Сметная прибыль | [8 empty] | 9705.47
Итого по разделу 1 Щитовая,11-32 | [8 empty] | 83707.47
Раздел 2. Маяковского,42-3
Смена дверного блока
67 | ФЕРр56-11-1 | Снятие наличников | 100 м наличников | 0.102 | 33.43 | 33.43 |  |  | 3.41 | 3.41
68 | ФЕРр56-10-1 | Снятие дверных полотен | 100 м2 дверных полотен | 0.0168 | 288.06 | 288.06 |  |  | 4.84 | 4.84
69 | ФЕРр56-9-1 | Демонтаж дверных коробок: в каменных стенах с отбивкой штукатурки в откосах | 100 коробок | 0.01 | 1807.42 | 1437.99 | 369.43 | 39.94 | 18.07 | 14.38 | 3.69 | 0.4
70 | ФЕР09-04-012-01 | Установка металлических дверных блоков в готовые проемы | 1 м2 проема | 1.89 | 68.6 | 23.81 | 19.07 |  | 129.65 | 45 | 36.04
71 | ФССЦ-101-9411 | Скобяные изделия | компл. | 1
72 | ФЕРр61-7-1 | Ремонт штукатурки откосов внутри здания по камню и бетону цементно-известковым раствором: прямолинейных | 100 м2 отремонтированной поверхности | 0.005 | 5751.92 | 3436.05 | 36.26 | 13.46 | 28.76 | 17.18 | 0.18 | 0.07
Смена оконных блоков
73 | ФЕРр56-1-1 | Демонтаж оконных коробок: в каменных стенах с отбивкой штукатурки в откосах | 100 коробок | 0.03 | 1208.52 | 1051.72 | 156.8 | 22.7 | 36.26 | 31.56 | 4.7 | 0.68
74 | ФЕРр56-9-1 | Демонтаж дверных коробок: в каменных стенах с отбивкой штукатурки в откосах | 100 коробок | 0.01 | 1807.42 | 1437.99 | 369.43 | 39.94 | 18.07 | 14.38 | 3.69 | 0.4
75 | ФЕРр56-3-2 | Снятие подоконных досок: деревянных в каменных зданиях | 100 м2 | 0.0192 | 761.66 | 761.66 |  |  | 14.62 | 14.62
76 | ФЕР10-01-034-05 | Установка в жилых и общественных зданиях оконных блоков из ПВХ профилей: поворотных (откидных, поворотно-откидных) с площадью проема до 2 м2 двухстворчатых | 100 м2 проемов | 0.0351 | 13271.43 | 1639.19 | 487.95 | 20.42 | 465.83 | 57.54 | 17.13 | 0.72
77 | ФЕР10-01-034-01 | Установка в жилых и общественных зданиях оконных блоков из ПВХ профилей: глухих с площадью проема до 2 м2 | 100 м2 проемов | 0.01755 | 12848.62 | 1492.36 | 427.09 | 20.42 | 225.49 | 26.19 | 7.5 | 0.36
78 | ФЕР10-01-047-03 | Установка блоков из ПВХ в наружных и внутренних дверных проемах: балконных в каменных стенах | 100 м2 проемов | 0.0147 | 16333.57 | 1923.15 | 492.82 | 19.26 | 240.1 | 28.27 | 7.24 | 0.28
79 | ФЕР10-01-035-01 | Установка подоконных досок из ПВХ: в каменных стенах толщиной до 0,51 м | 100 п.м | 0.048 | 4187.28 | 180.75 | 14.33 | 0.46 | 200.99 | 8.68 | 0.69 | 0.02
80 | ФССЦ-101-2908 | Доски подоконные ПВХ, шириной 400 мм | м | 4.8 | 241.64 |  |  |  | 1159.87
81 | ФЕР15-01-050-04 | Облицовка оконных и дверных откосов декоративным бумажно-слоистым пластиком или листами из синтетических материалов на клее | 100 м2 облицовки | 0.042 | 11481.71 | 1528.19 | 46.33 | 0.93 | 482.23 | 64.18 | 1.95 | 0.04
82 | ФЕРр61-20-1 | Ремонт штукатурки наружных прямолинейных откосов по камню и бетону цементно-известковым раствором: с земли и лесов | 100 м2 отремонтированной поверхности | 0.03 | 5286.31 | 3004.39 | 2.31 |  | 158.59 | 90.13 | 0.07
Итого прямые затраты по разделу в ценах 2001г. | [8 empty] | 3186.78 | 420.36 | 82.88 | 2.97
Итого прямые затраты по разделу с учетом коэффициентов к итогам | [8 empty] | 16873.77 | 4901.4 | 459.98 | 34.64
Накладные расходы | [8 empty] | 3776.35
Сметная прибыль | [8 empty] | 2183.54
Итоги по разделу 2 Маяковского,42-3 :
Проемы (ремонтно-строительные) | [8 empty] | 2214.84
Строительные металлические конструкции | [8 empty] | 1597.8
Штукатурные работы (ремонтно-строительные) | [8 empty] | 2936.49
Деревянные конструкции | [8 empty] | 12658.77
Отделочные работы | [8 empty] | 3425.76
Итого | [8 empty] | 22833.66
В том числе:
Материалы | [8 empty] | 11512.39
Машины и механизмы | [8 empty] | 459.98
ФОТ | [8 empty] | 4936.04
Накладные расходы | [8 empty] | 3776.35
Сметная прибыль | [8 empty] | 2183.54
Итого по разделу 2 Маяковского,42-3 | [8 empty] | 22833.66
Раздел 3. Вывоз мусора
83 | ФССЦпг01-01-01-041 | Погрузочные работы при автомобильных перевозках: Мусор строительный с погрузкой вручную | 1 т груза | 2.45 | 42.98 | 42.98 |  |  | 105.3 | 105.3
84 | ФССЦпг03-21-01-030 | Перевозка грузов автомобилями-самосвалами грузоподъемностью 10 т, работающих вне карьера, на расстояние: до 30 км I класс груза | 1 т груза | 2.45 | 19.29 |  | 19.29 |  | 47.26 |  | 47.26
Итого прямые затраты по разделу в ценах 2001г. | [8 empty] | 152.56 | 105.3 | 47.26
Итого прямые затраты по разделу с учетом коэффициентов к итогам | [8 empty] | 865.01 | 105.3 | 47.26
Итоги по разделу 3 Вывоз мусора :
Погрузо-разгрузочные работы | [8 empty] | 597.05
Перевозка грузов автотранспортом | [8 empty] | 267.96
Итого | [8 empty] | 865.01
В том числе:
Машины и механизмы | [8 empty] | 47.26
ФОТ | [8 empty] | 105.3
Итого по разделу 3 Вывоз мусора | [8 empty] | 865.01
ИТОГИ ПО СМЕТЕ:
Итого прямые затраты по смете в ценах 2001г. | [8 empty] | 13976.43 | 2342.27 | 332.89 | 24.5
Итого прямые затраты по смете с учетом коэффициентов к итогам | [8 empty] | 76441.99 | 26188.39 | 1575.74 | 285.68
В том числе, справочно:
ОЗП=11,66; ЭМ=5,27; ЗПМ=11,66; МАТ=4,23 (Поз. 1, 14, 19-20, 42, 47-48, 55-56, 2, 5, 7-8, 15, 24-25, 43, 54, 57-59, 3, 16, 23, 39, 44, 4, 21, 49, 6, 17, 22, 45, 53, 9, 11, 26, 28, 50, 52, 10, 27, 51, 18, 46, 31-34, 61-62, 64-66, 35-36, 63, 37-38, 60, 12-13, 29-30, 40-41) | [8 empty] | 48066.12 | 19365.06 | 865.74 | 229.51
ОЗП=11,66; ЭМ=5,55; ЗПМ=11,66; МАТ=4,29 (Поз. 72, 81, 79.1, 67-69, 73-79, 79.2, 70-71) | [8 empty] | 13686.99 | 4481.04 | 377.1 | 31.66
ПЗ=5,67 (Поз. 82-83) | [8 empty] | 712.45
Накладные расходы | [8 empty] | 19075.14
В том числе, справочно:
74%*0,85 ФОТ (от 71,83) (Поз. 35) | [8 empty] | 45.18
77%*0,85 ФОТ (от 4422,17) (Поз. 3, 16, 23, 39, 44) | [8 empty] | 2894.31
79%*0,85 ФОТ (от 4132,42) (Поз. 1, 14, 19-20, 42, 47-48, 55-56, 72, 81) | [8 empty] | 2774.92
80%*0,85 ФОТ (от 6638,97) (Поз. 2, 5, 7-8, 15, 24-25, 43, 54, 57-59, 9, 11, 26, 28, 50, 52) | [8 empty] | 4514.5
82%*0,85 ФОТ (от 4017,11) (Поз. 6, 17, 22, 45, 53, 67-69, 73-75) | [8 empty] | 2799.93
85%*0,85 ФОТ (от 229,47) (Поз. 12-13, 29-30, 40-41) | [8 empty] | 165.79
89%*0,85 ФОТ (от 299,78) (Поз. 60) | [8 empty] | 226.78
90%*0,9 * 0,85 ФОТ (от 524,7) (Поз. 70-71) | [8 empty] | 361.26
103%*0,85 ФОТ (от 1814,3) (Поз. 31-34, 61-62, 64-66) | [8 empty] | 1588.42
105%*0,9 * 0,85 ФОТ (от 1076,69) (Поз. 4, 21, 49, 79.1) | [8 empty] | 864.85
110%*0,9 * 0,85 ФОТ (от 621,83) (Поз. 37-38) | [8 empty] | 523.27
118%*0,9 * 0,85 ФОТ (от 1811,74) (Поз. 18, 46, 76-79, 79.2) | [8 empty] | 1635.46
123%*0,9 * 0,85 ФОТ (от 328,46) (Поз. 10, 27, 51) | [8 empty] | 309.06
128%*0,9 * 0,85 ФОТ (от 379,3) (Поз. 36, 63) | [8 empty] | 371.41
Сметная прибыль | [8 empty] | 11889.01
В том числе, справочно:
50%*0,8 ФОТ (от 11900,08) (Поз. 1, 14, 19-20, 42, 47-48, 55-56, 72, 81, 2, 5, 7-8, 15, 24-25, 43, 54, 57-59, 3, 16, 23, 39, 44, 35) | [8 empty] | 4760.03
55%*0,85 * 0,8 ФОТ (от 1076,69) (Поз. 4, 21, 49, 79.1) | [8 empty] | 402.68
60%*0,8 ФОТ (от 1814,3) (Поз. 31-34, 61-62, 64-66) | [8 empty] | 870.86
62%*0,8 ФОТ (от 4017,11) (Поз. 6, 17, 22, 45, 53, 67-69, 73-75) | [8 empty] | 1992.49
63%*0,85 * 0,8 ФОТ (от 1811,74) (Поз. 18, 46, 76-79, 79.2) | [8 empty] | 776.15
65%*0,8 ФОТ (от 529,25) (Поз. 60, 12-13, 29-30, 40-41) | [8 empty] | 275.21
68%*0,8 ФОТ (от 3365,31) (Поз. 9, 11, 26, 28, 50, 52) | [8 empty] | 1830.73
70%*0,85 * 0,8 ФОТ (от 621,83) (Поз. 37-38) | [8 empty] | 295.99
75%*0,85 * 0,8 ФОТ (от 328,46) (Поз. 10, 27, 51) | [8 empty] | 167.51
83%*0,85 * 0,8 ФОТ (от 379,3) (Поз. 36, 63) | [8 empty] | 214.08
85%*0,85 * 0,8 ФОТ (от 524,7) (Поз. 70-71) | [8 empty] | 303.28
Итоги по смете:
Итого Строительные работы | [8 empty] | 106670.5
Итого Монтажные работы | [8 empty] | 735.64
Итого | [8 empty] | 107406.14
В том числе:
Материалы | [8 empty] | 47965.41
Машины и механизмы | [8 empty] | 1575.74
ФОТ | [8 empty] | 26474.07
Накладные расходы | [8 empty] | 19075.14
Сметная прибыль | [8 empty] | 11889.01
Непредвиденные затраты 1,5% | [8 empty] | 1611.09
Итого с непредвиденными | [8 empty] | 109017.23
Кабель силовой марки ВВГнг 2х1,5 - 10м*17,2 руб | [8 empty] | 172
Кабель силовой марки ВВГнг - 3х2,5 - 5м.*27,62 руб | [8 empty] | 138.1
Блок дверной металлический - 1шт.*12300 руб | [8 empty] | 12300
Блок оконный пластиковый двустворчатый, с глухой и поворотно-откидной створкой площадью до 2 м2 - 2 шт. * 4027,02 руб | [8 empty] | 8054.04
Блок балконный дверной однопольный с листовым стеклом и стеклопакетаом с блоком оконным пластиковым глухим одностворчатым - 1 шт. * 6056,52 руб | [8 empty] | 6056.52
Итого с учетом доп. затрат в тек ценах | [8 empty] | 135737.89
НДС 18% | [8 empty] | 24432.82
ВСЕГО по смете | [8 empty] | 160170.71
Составил: ___________________________И.А. Сивакова
(должность, подпись, расшифровка)