## Локальная смета
СОГЛАСОВАНО: | [8 empty] | УТВЕРЖДАЮ:
________________ | [8 empty] | ________________
" _____ " ________________ 2011 г. | [8 empty] | "______ " _______________2011 г.
МУЗ "Городская поликлиника №12, г.Пермь ул.Панфилова,20 В
(наименование стройки)
ЛОКАЛЬНЫЙ СМЕТНЫЙ РАСЧЕТ №2
на ремонт крыльца по объекту:
" Капитальный ремонт крыльца здания поликлиники"
(наименование работ и затрат, наименование объекта)
Основание: рабочая документация 200-2011.2-АС
|  | Сметная стоимость строительных работ _______________________________________________________________________________________________ |  | ___________________________167,825 |  | тыс. руб.
|  | Средства на оплату труда _______________________________________________________________________________________________ |  | ___________________________19,603 |  | тыс. руб.
|  | Сметная трудоемкость _______________________________________________________________________________________________ |  | _______________________________________________________________________________________________177,59 |  | чел.час
Составлен(а) в текущих (прогнозных) ценах по состоянию на 3 квартал 2011 г.
№ пп | Обоснование | Наименование | Ед. изм. | Кол. | Стоимость единицы, руб. |  |  |  | Общая стоимость, руб.
[5 empty] | Всего | В том числе |  |  | Всего | В том числе
[6 empty] | Осн.З/п | Эк.Маш. | З/пМех |  | Осн.З/п | Эк.Маш. | З/пМех
1 | 2 | 3 | 4 | 5 | 6 | 7 | 8 | 9 | 10 | 11 | 12 | 13
Раздел 1. Устройство ограждения ОГ-1
1 | ФЕР46-03-002-01 В ред. пр. № 253 Минрегиона РФ | Сверление кольцевыми алмазными сверлами в железобетонных конструкциях с применением охлаждающей жидкости (воды) горизонтальных отверстий глубиной 120 мм диаметром: 10 мм | 100 отверстий | 0.04 | 2282.66 | 224.15 | 917.01 | 255.2 | 91.31 | 8.97 | 36.68 | 10.21
|  | Накладные расходы от ФОТ Сметная прибыль от ФОТ Всего с НР и СП |  | 110%*0,9 * 0,85 70%*0,85 * 0,8 |  |  |  |  | 184,64 104,44 777,28
2 | ФЕР46-03-001-01 В ред. пр. № 253 Минрегиона РФ | Сверление кольцевыми алмазными сверлами в железобетонных конструкциях с применением охлаждающей жидкости (воды) вертикальных отверстий глубиной 200 мм диаметром: 20 мм для крепления анкерных болтов | 100 отверстий | 0.12 | 2031.09 | 166.43 | 723.53 | 190.24 | 243.73 | 19.97 | 86.82 | 22.83
|  | Накладные расходы от ФОТ Сметная прибыль от ФОТ Всего с НР и СП |  | 110%*0,9 * 0,85 70%*0,85 * 0,8 |  |  |  |  | 412,03 233,07 1899,66
3 | ФЕР09-03-029-01 В ред. пр. № 253 Минрегиона РФ | Монтаж лестниц прямолинейных и криволинейных, пожарных с ограждением ( ограждение) | 1 т конструкций | 0.0601 | 1084.67 | 304.28 | 691.89 | 76.25 | 65.19 | 18.29 | 41.58 | 4.58
|  | Накладные расходы от ФОТ Сметная прибыль от ФОТ Всего с НР и СП |  | 90%*0,9 * 0,85 85%*0,85 * 0,8 |  |  |  |  | 180,14 151,23 795,2
4 | Текущая цена | Лестничное ограждение 45 000/1,18/3,93*1,045*1,02 | т | 0.0601 | 10343.19 |  |  |  | 621.63
5 | ФЕР06-01-015-01 В ред. пр. № 253 Минрегиона РФ | Установка анкерных болтов: в готовые гнезда с заделкой длиной до 1 м | 1 т | 0.00148 | 12954.7 | 2790.99 | 60.25 | 3.38 | 19.17 | 4.13 | 0.09 | 0.01
|  | Накладные расходы от ФОТ Сметная прибыль от ФОТ Всего с НР и СП |  | 105%*0,9 * 0,85 65%*0,85 * 0,8 |  |  |  |  | 38,04 20,93 165,48
6 | ФЕР13-06-003-01 В ред. пр. № 253 Минрегиона РФ | Очистка поверхности щетками | 1 м2 очищаемой поверхности | 6.228 | 7.68 | 7.68 |  |  | 47.83 | 47.83
|  | Накладные расходы от ФОТ Сметная прибыль от ФОТ Всего с НР и СП |  | 90%*0,9 * 0,85 70%*0,85 * 0,8 |  |  |  |  | 376,73 260,46 1184,37
7 | ФЕР13-06-004-01 В ред. пр. № 253 Минрегиона РФ | Обеспыливание поверхности | 1 м2 обеспыливаемой поверхности | 6.228 | 1.12 | 0.85 | 0.27 |  | 6.98 | 5.3 | 1.68
|  | Накладные расходы от ФОТ Сметная прибыль от ФОТ Всего с НР и СП |  | 90%*0,9 * 0,85 70%*0,85 * 0,8 |  |  |  |  | 41,74 28,86 140,67
8 | ФЕР13-03-002-04 В ред. пр. № 253 Минрегиона РФ | Огрунтовка металлических поверхностей за один раз: грунтовкой ГФ-021 | 100 м2 окрашиваемой поверхности | 0.06228 | 268.7 | 56.55 | 9.43 | 0.1 | 16.73 | 3.52 | 0.59 | 0.01
|  | Накладные расходы от ФОТ Сметная прибыль от ФОТ Всего с НР и СП |  | 90%*0,9 * 0,85 70%*0,85 * 0,8 |  |  |  |  | 27,8 19,22 140,21
9 | ФЕР13-03-004-26 В ред. пр. № 253 Минрегиона РФ | Окраска металлических огрунтованных поверхностей: эмалью ПФ-115 | 100 м2 окрашиваемой поверхности | 0.06228 | 322.24 | 34.74 | 6.22 | 0.1 | 20.07 | 2.16 | 0.39 | 0.01
|  | Накладные расходы от ФОТ Сметная прибыль от ФОТ Всего с НР и СП |  | 90%*0,9 * 0,85 70%*0,85 * 0,8 |  |  |  |  | 17,09 11,81 124,65
Раздел 2. Устройство ограждения ОГ-2
10 | ФЕР46-03-001-01 В ред. пр. № 253 Минрегиона РФ | Сверление кольцевыми алмазными сверлами в железобетонных конструкциях с применением охлаждающей жидкости (воды) вертикальных отверстий глубиной 200 мм диаметром: 20 мм (для крепления анкерных болтов) | 100 отверстий | 0.14 | 2031.09 | 166.43 | 723.53 | 190.24 | 284.35 | 23.3 | 101.29 | 26.63
|  | Накладные расходы от ФОТ Сметная прибыль от ФОТ Всего с НР и СП |  | 110%*0,9 * 0,85 70%*0,85 * 0,8 |  |  |  |  | 480,66 271,89 2216,21
11 | ФЕР09-03-029-01 В ред. пр. № 253 Минрегиона РФ | Монтаж лестниц прямолинейных и криволинейных, пожарных с ограждением (ограждение) | 1 т конструкций | 0.05081 | 1084.67 | 304.28 | 691.89 | 76.25 | 55.11 | 15.46 | 35.16 | 3.87
|  | Накладные расходы от ФОТ Сметная прибыль от ФОТ Всего с НР и СП |  | 90%*0,9 * 0,85 85%*0,85 * 0,8 |  |  |  |  | 152,25 127,81 672,17
12 | Текущая цена | Лестничное ограждение 45 000/1,18/3,93*1,045*1,02 | т | 0.05081 | 10343.19 |  |  |  | 525.54
13 | ФЕР06-01-015-01 В ред. пр. № 253 Минрегиона РФ | Установка анкерных болтов: в готовые гнезда с заделкой длиной до 1 м | 1 т | 0.001728 | 12954.7 | 2790.99 | 60.25 | 3.38 | 22.39 | 4.82 | 0.1 | 0.01
|  | Накладные расходы от ФОТ Сметная прибыль от ФОТ Всего с НР и СП |  | 105%*0,9 * 0,85 65%*0,85 * 0,8 |  |  |  |  | 44,38 24,42 193,16
14 | ФЕР13-06-003-01 В ред. пр. № 253 Минрегиона РФ | Очистка поверхности щетками | 1 м2 очищаемой поверхности | 4.284 | 7.68 | 7.68 |  |  | 32.9 | 32.9
|  | Накладные расходы от ФОТ Сметная прибыль от ФОТ Всего с НР и СП |  | 90%*0,9 * 0,85 70%*0,85 * 0,8 |  |  |  |  | 259,14 179,16 814,68
15 | ФЕР13-06-004-01 В ред. пр. № 253 Минрегиона РФ | Обеспыливание поверхности | 1 м2 обеспыливаемой поверхности | 4.284 | 1.12 | 0.85 | 0.27 |  | 4.8 | 3.64 | 1.16
|  | Накладные расходы от ФОТ Сметная прибыль от ФОТ Всего с НР и СП |  | 90%*0,9 * 0,85 70%*0,85 * 0,8 |  |  |  |  | 28,67 19,82 96,65
16 | ФЕР13-03-002-04 В ред. пр. № 253 Минрегиона РФ | Огрунтовка металлических поверхностей за один раз: грунтовкой ГФ-021 | 100 м2 окрашиваемой поверхности | 0.04284 | 268.7 | 56.55 | 9.43 | 0.1 | 11.51 | 2.42 | 0.4
|  | Накладные расходы от ФОТ Сметная прибыль от ФОТ Всего с НР и СП |  | 90%*0,9 * 0,85 70%*0,85 * 0,8 |  |  |  |  | 19,06 13,18 96,32
17 | ФЕР13-03-004-26 В ред. пр. № 253 Минрегиона РФ | Окраска металлических огрунтованных поверхностей: эмалью ПФ-115 | 100 м2 окрашиваемой поверхности | 0.04284 | 322.24 | 34.74 | 6.22 | 0.1 | 13.8 | 1.49 | 0.27
|  | Накладные расходы от ФОТ Сметная прибыль от ФОТ Всего с НР и СП |  | 90%*0,9 * 0,85 70%*0,85 * 0,8 |  |  |  |  | 11,74 8,12 85,75
Раздел 3. Устройство ограждения ОГ-3
18 | ФЕР46-03-001-01 В ред. пр. № 253 Минрегиона РФ | Сверление кольцевыми алмазными сверлами в железобетонных конструкциях с применением охлаждающей жидкости (воды) вертикальных отверстий глубиной 200 мм диаметром: 20 мм (для крепления анкерных болтов) | 100 отверстий | 0.18 | 2031.09 | 166.43 | 723.53 | 190.24 | 365.6 | 29.96 | 130.24 | 34.24
|  | Накладные расходы от ФОТ Сметная прибыль от ФОТ Всего с НР и СП |  | 110%*0,9 * 0,85 70%*0,85 * 0,8 |  |  |  |  | 618,04 349,6 2849,55
19 | ФЕР09-03-029-01 В ред. пр. № 253 Минрегиона РФ | Монтаж лестниц прямолинейных и криволинейных, пожарных с ограждением (ограждение) | 1 т конструкций | 0.0601 | 1084.67 | 304.28 | 691.89 | 76.25 | 65.19 | 18.29 | 41.58 | 4.58
|  | Накладные расходы от ФОТ Сметная прибыль от ФОТ Всего с НР и СП |  | 90%*0,9 * 0,85 85%*0,85 * 0,8 |  |  |  |  | 180,14 151,23 795,2
20 | Текущая цена | Лестничное ограждение 45 000/1,18/3,93*1,045*1,02 | т | 0.0601 | 10343.19 |  |  |  | 621.63
21 | ФЕР06-01-015-01 В ред. пр. № 253 Минрегиона РФ | Установка анкерных болтов: в готовые гнезда с заделкой длиной до 1 м | 1 т | 0.002221 | 12954.7 | 2790.99 | 60.25 | 3.38 | 28.77 | 6.2 | 0.13 | 0.01
|  | Накладные расходы от ФОТ Сметная прибыль от ФОТ Всего с НР и СП |  | 105%*0,9 * 0,85 65%*0,85 * 0,8 |  |  |  |  | 57,06 31,4 248,31
22 | ФЕР13-06-003-01 В ред. пр. № 253 Минрегиона РФ | Очистка поверхности щетками | 1 м2 очищаемой поверхности | 5.652 | 7.68 | 7.68 |  |  | 43.41 | 43.41
|  | Накладные расходы от ФОТ Сметная прибыль от ФОТ Всего с НР и СП |  | 90%*0,9 * 0,85 70%*0,85 * 0,8 |  |  |  |  | 341,92 236,39 1074,92
23 | ФЕР13-06-004-01 В ред. пр. № 253 Минрегиона РФ | Обеспыливание поверхности | 1 м2 обеспыливаемой поверхности | 5.652 | 1.12 | 0.85 | 0.27 |  | 6.33 | 4.8 | 1.53
|  | Накладные расходы от ФОТ Сметная прибыль от ФОТ Всего с НР и СП |  | 90%*0,9 * 0,85 70%*0,85 * 0,8 |  |  |  |  | 37,81 26,14 127,46
24 | ФЕР13-03-002-04 В ред. пр. № 253 Минрегиона РФ | Огрунтовка металлических поверхностей за один раз: грунтовкой ГФ-021 | 100 м2 окрашиваемой поверхности | 0.05652 | 268.7 | 56.55 | 9.43 | 0.1 | 15.19 | 3.2 | 0.53 | 0.01
|  | Накладные расходы от ФОТ Сметная прибыль от ФОТ Всего с НР и СП |  | 90%*0,9 * 0,85 70%*0,85 * 0,8 |  |  |  |  | 25,28 17,48 127,39
25 | ФЕР13-03-004-26 В ред. пр. № 253 Минрегиона РФ | Окраска металлических огрунтованных поверхностей: эмалью ПФ-115 | 100 м2 окрашиваемой поверхности | 0.05652 | 322.24 | 34.74 | 6.22 | 0.1 | 18.21 | 1.96 | 0.35 | 0.01
|  | Накладные расходы от ФОТ Сметная прибыль от ФОТ Всего с НР и СП |  | 90%*0,9 * 0,85 70%*0,85 * 0,8 |  |  |  |  | 15,51 10,72 113,11
Раздел 4. Ступени, площадки и пандус
26 | ФЕР13-03-001-01 В ред. пр. № 253 Минрегиона РФ | Огрунтовка бетонных и оштукатуренных поверхностей: грунтовкой, первый слой | 100 м2 окрашиваемой поверхности | 0.2973 | 205.85 | 78.02 | 9.43 | 0.1 | 61.2 | 23.2 | 2.8 | 0.03
|  | Накладные расходы от ФОТ Сметная прибыль от ФОТ Всего с НР и СП |  | 90%*0,9 * 0,85 70%*0,85 * 0,8 |  |  |  |  | 182,97 126,5 728,96
27 | ФЕР11-01-011-01 В ред. пр. № 253 Минрегиона РФ | Устройство стяжек: цементных толщиной 20 мм (общая толщина 30мм) | 100 м2 стяжки | 0.2973 | 1485.02 | 313.71 | 44.24 | 14.73 | 441.5 | 93.27 | 13.15 | 4.38
|  | Накладные расходы от ФОТ Сметная прибыль от ФОТ Всего с НР и СП |  | 123%*0,9 * 0,85 75%*0,85 * 0,8 |  |  |  |  | 1051,15 569,73 4078,65
28 | ФЕР11-01-011-02 В ред. пр. № 253 Минрегиона РФ | Устройство стяжек: на каждые 5 мм изменения толщины стяжки добавлять или исключать к расценке 11-01-011-01 | 100 м2 стяжки | 0.2973 | 582.64 | 7.94 | 15.44 | 4.88 | 173.22 | 2.36 | 4.59 | 1.45
|  | Накладные расходы от ФОТ Сметная прибыль от ФОТ Всего с НР и СП |  | 123%*0,9 * 0,85 75%*0,85 * 0,8 |  |  |  |  | 41,02 22,23 769,49
29 | ФЕР11-01-025-02 В ред. пр. № 253 Минрегиона РФ | Устройство покрытий: из тротуарной плитки на цементном растворе с заполнением швов | 100 м2 покрытия | 0.2973 | 31603.18 | 1058.46 | 371.66 | 37.93 | 9395.63 | 314.68 | 110.49 | 11.28
|  | Накладные расходы от ФОТ Сметная прибыль от ФОТ Всего с НР и СП |  | 123%*0,9 * 0,85 75%*0,85 * 0,8 |  |  |  |  | 3508,78 1901,78 44885,36
Раздел 5. Тротуар
30 | ФЕР27-03-008-04 В ред. пр. № 253 Минрегиона РФ | Разборка покрытий и оснований: асфальтобетонных | 100 м3 конструкций | 0.0061 | 6228.12 | 1494.14 | 4733.98 | 464.51 | 37.99 | 9.11 | 28.88 | 2.83
|  | Накладные расходы от ФОТ Сметная прибыль от ФОТ Всего с НР и СП |  | 142%*0,9 * 0,85 95%*0,85 * 0,8 |  |  |  |  | 148,39 88,24 503,16
31 | ФЕР27-03-010-01 В ред. пр. № 253 Минрегиона РФ | Разборка бортовых камней: на бетонном основании | 100 м | 0.0712 | 615.13 | 615.13 |  |  | 43.8 | 43.8
|  | Накладные расходы от ФОТ Сметная прибыль от ФОТ Всего с НР и СП |  | 142%*0,9 * 0,85 95%*0,85 * 0,8 |  |  |  |  | 544,31 323,69 1369,07
32 | ФЕР01-02-055-02 В ред. пр. № 253 Минрегиона РФ | Разработка грунта вручную с креплениями в траншеях шириной до 2 м, глубиной: до 2 м, группа грунтов 2 | 100 м3 грунта | 0.02893 | 1583.82 | 1583.82 |  |  | 45.82 | 45.82
|  | Накладные расходы от ФОТ Сметная прибыль от ФОТ Всего с НР и СП |  | 80%*0,9 * 0,85 45%*0,85 * 0,8 |  |  |  |  | 320,8 160,4 1005,38
33 | ФЕРр51-6-1 В ред. пр. № 207 Минрегиона РФ | Погрузка грунта вручную в автомобили-самосвалы с выгрузкой | 100 м3 грунта | 0.02893 | 5268.73 | 606.73 | 4662 |  | 152.42 | 17.55 | 134.87
|  | Накладные расходы от ФОТ Сметная прибыль от ФОТ Всего с НР и СП |  | 75%*0,85 45%*0,8 |  |  |  |  | 127,99 72,28 1159,01
34 | ФСЦП310-3025-1 | Перевозка грузов автомобилями-самосвалами грузоподъемностью 10 т работающих вне карьера: расстояние перевозки 25 км; нормативное время пробега 1,696 час; класс груза 1 | 1 тонна | 4.629 | 16.78 |  | 16.78 |  | 77.67 |  | 77.67
|  | НР 0%*0,85 от ФОТ СП 0%*0,8 от ФОТ Всего с НР и СП | [6 empty] | 436,51
35 | ФЕР11-01-001-01 В ред. пр. № 253 Минрегиона РФ | Уплотнение грунта: гравием | 100 м2 площади уплотнения | 0.263 | 629.76 | 64.53 | 86.31 | 9.24 | 165.63 | 16.97 | 22.7 | 2.43
|  | Накладные расходы от ФОТ Сметная прибыль от ФОТ Всего с НР и СП |  | 123%*0,9 * 0,85 75%*0,85 * 0,8 |  |  |  |  | 208,83 113,19 1138,75
36 | ФЕР11-01-002-01 В ред. пр. № 253 Минрегиона РФ | Устройство подстилающих слоев: песчаных | 1 м3 подстилающего слоя | 2 | 125.58 | 29.46 | 29.44 | 3.02 | 251.16 | 58.92 | 58.88 | 6.04
|  | Накладные расходы от ФОТ Сметная прибыль от ФОТ Всего с НР и СП |  | 123%*0,9 * 0,85 75%*0,85 * 0,8 |  |  |  |  | 699,26 379 2607,31
37 | ФЕР11-01-025-01 В ред. пр. № 253 Минрегиона РФ | Устройство покрытий: из тротуарной плитки по готовому подстилающему слою с заполнением швов песком плитка тротуарная | 100 м2 покрытия | 0.263 | 29614.89 | 850.36 | 254.67 | 28.47 | 7788.72 | 223.64 | 66.98 | 7.49
|  | Накладные расходы от ФОТ Сметная прибыль от ФОТ Всего с НР и СП |  | 123%*0,9 * 0,85 75%*0,85 * 0,8 |  |  |  |  | 2487,99 1348,51 36238,9
38 | ФЕР11-01-007-01 В ред. пр. № 253 Минрегиона РФ | Затирка поверхности гидроизоляции песком ( швы) | 100 м2 затирки | 0.263 | 131.84 | 108.29 | 9.07 | 1.5 | 34.67 | 28.48 | 2.39 | 0.39
|  | Накладные расходы от ФОТ Сметная прибыль от ФОТ Всего с НР и СП |  | 123%*0,9 * 0,85 75%*0,85 * 0,8 |  |  |  |  | 310,77 168,44 833,38
39 | ФЕР06-01-001-01 В ред. пр. № 253 Минрегиона РФ | Устройство бетонной подготовки под бордюрный камень | 100 м3 бетона, бутобетона и железобетона в деле | 0.003 | 58585.02 | 1404 | 1590.53 | 243 | 175.76 | 4.21 | 4.77 | 0.73
|  | Накладные расходы от ФОТ Сметная прибыль от ФОТ Всего с НР и СП |  | 105%*0,9 * 0,85 65%*0,85 * 0,8 |  |  |  |  | 45,39 24,98 800,79
40 | ФЕР27-02-010-02 В ред. пр. № 253 Минрегиона РФ | Установка бортовых камней бетонных: при других видах покрытий | 100 м бортового камня | 0.18 | 4413.33 | 643.64 | 79.64 | 9.18 | 794.4 | 115.86 | 14.34 | 1.65
|  | Накладные расходы от ФОТ Сметная прибыль от ФОТ Всего с НР и СП |  | 142%*0,9 * 0,85 95%*0,85 * 0,8 |  |  |  |  | 1460,33 868,43 6345,1
41 | Текущая цена Пр. Минрегиона №308 от 28.07.09 | Камни бортовые 223,86/1,18/3,93*1,045*1,02 | м | 18 | 51.45 |  |  |  | 926.1
Раздел 6. Облицовка боковых поверхностей крыльца
42 | ФЕР13-03-001-01 В ред. пр. № 253 Минрегиона РФ | Огрунтовка бетонных и оштукатуренных поверхностей: грунтовкой, первый слой | 100 м2 окрашиваемой поверхности | 0.064 | 205.85 | 78.02 | 9.43 | 0.1 | 13.17 | 4.99 | 0.6 | 0.01
|  | Накладные расходы от ФОТ Сметная прибыль от ФОТ Всего с НР и СП |  | 90%*0,9 * 0,85 70%*0,85 * 0,8 |  |  |  |  | 39,38 27,23 156,86
43 | ФЕР15-01-016-02 В ред. пр. № 253 Минрегиона РФ | Наружная облицовка по бетонной поверхности керамическими отдельными плитками: на цементном растворе стен | 100 м2 облицованной поверхности | 0.064 | 11755.65 | 2893.32 | 47.72 | 15.14 | 752.36 | 185.17 | 3.05 | 0.97
|  | Накладные расходы от ФОТ Сметная прибыль от ФОТ Всего с НР и СП |  | 105%*0,9 * 0,85 55%*0,85 * 0,8 |  |  |  |  | 1710,47 796,41 6859,43
Раздел 7. Водосточная система
44 | ФЕРр58-19-5прим. В ред. пр. № 207 Минрегиона РФ | Смена мелких покрытий из листовой стали в кровлях металлических: настенных желобов | 100 м покрытия | 0.0386 | 4774.92 | 668.07 | 8.42 | 1.51 | 184.31 | 25.79 | 0.33 | 0.06
|  | Накладные расходы от ФОТ Сметная прибыль от ФОТ Всего с НР и СП |  | 83%*0,85 65%*0,8 |  |  |  |  | 208,64 153,78 1281
45 | ФССЦ-101-1875 | Сталь листовая оцинкованная толщиной листа 0,7 мм | т | -0.0115 | 11200 |  |  |  | -128.8
46 | ФССЦ-101-0782 | Поковки из квадратных заготовок, масса 1,8 кг | т | -0.004516 | 5989 |  |  |  | -27.05
47 | Прайс-лист | Желоб водосточный Ф125х3000 610/1,18/3,93*1,045*1,02 | шт | 2 | 140.21 |  |  |  | 280.42
48 | Прайс-лист | Держатель желоба ф125 115/1,18/3,93*1,045*1,02 | шт | 8 | 26.43 |  |  |  | 211.44
49 | ФЕРр58-10-7прим. В ред. пр. № 207 Минрегиона РФ | Смена: воронок водосточных труб с люлек | 100 шт. | 0.01 | 7809.79 | 1021.04 | 6.97 |  | 78.1 | 10.21 | 0.07
|  | Накладные расходы от ФОТ Сметная прибыль от ФОТ Всего с НР и СП |  | 83%*0,85 65%*0,8 |  |  |  |  | 82,4 60,74 526,86
50 | ФССЦ-301-1104 Пр. Минрегиона №308 от 28.07.09 | Воронка водосточная из оцинкованной стали толщиной 0,55 диаметром 215 мм | шт. | -1 | 67.8 |  |  |  | -67.8
51 | Прайс-лист | Воронка водосборная 990/1,18/3,93*1,045*1,02 | шт | 1 | 227.55 |  |  |  | 227.55
52 | Прайс-лист | Сетка в воронку "Паук" 320/1,18/3,93*1,045*1,02 | шт | 1 | 73.55 |  |  |  | 73.55
53 | ФЕРр58-10-2прим. В ред. пр. № 207 Минрегиона РФ | Смена: прямых звеньев водосточных труб с люлек | 100 м | 0.03 | 7234.21 | 755.76 | 6.97 |  | 217.03 | 22.67 | 0.21
|  | Накладные расходы от ФОТ Сметная прибыль от ФОТ Всего с НР и СП |  | 83%*0,85 65%*0,8 |  |  |  |  | 182,96 134,86 1341,35
54 | ФССЦ-201-1101 Пр. Минрегиона №308 от 28.07.09 | Звенья водосточных труб из оцинкованной стали толщиной 0,55 мм, диаметром 140 мм, марка ТВ-140 | м | -3.425 | 56.5 |  |  |  | -193.51
55 | Прайс-лист | Труба водосточная 855/1,18/3,93*1,045*1,02 | мп | 1 | 196.52 |  |  |  | 196.52
56 | Прайс-лист | Держатель труб 160/1,18/3,93*1,045*1,02 | шт | 2 | 36.78 |  |  |  | 73.56
57 | ТЕРр58-10-5прим. Распоряж. Правит. Пермского края от 20.01.10 №9-рп | Смена отливов (отметов) водосточных труб | 100 шт. | 0.01 | 5959.7 | 643.04 | 8.68 |  | 59.6 | 6.43 | 0.09
|  | Накладные расходы от ФОТ Сметная прибыль от ФОТ Всего с НР и СП |  | 83%*0,85 65%*0,8 |  |  |  |  | 51,9 38,25 372,82
58 | ФССЦ-201-1103 Пр. Минрегиона №308 от 28.07.09 | Отливы (отметы) из оцинкованной стали толщиной 0,55 мм диаметром 140 мм | шт. | -1 | 35.9 |  |  |  | -35.9
59 | Прайс-лист | Воронка выпускная 245/1,18/3,93*1,045*1,02 | шт | 1 | 56.31 |  |  |  | 56.31
60 | ФЕРр58-10-3прим. В ред. пр. № 207 Минрегиона РФ | Смена: колен водосточных труб с земли, лестниц и подмостей | 100 шт. | 0.01 | 4033.82 | 545.07 | 6.97 |  | 40.34 | 5.45 | 0.07
|  | Накладные расходы от ФОТ Сметная прибыль от ФОТ Всего с НР и СП |  | 83%*0,85 65%*0,8 |  |  |  |  | 43,99 32,42 275,99
61 | ФССЦ-201-1102 Пр. Минрегиона №308 от 28.07.09 | Колено из оцинкованной стали толщиной 0,55 мм, диаметром 140 мм, марка ТВ-140 | шт. | -1 | 34.8 |  |  |  | -34.8
62 | Прайс-лист | Колено 280/1,18/3,93*1,045*1,02 | шт | 1 | 64.36 |  |  |  | 64.36
63 | ФЕРр58-22-1прим. В ред. пр. № 207 Минрегиона РФ | Смена ухватов для водосточных труб: в каменных стенах | 100 шт. | 0.02 | 863.9 | 308.83 | 0.87 |  | 17.28 | 6.18 | 0.02
|  | Накладные расходы от ФОТ Сметная прибыль от ФОТ Всего с НР и СП |  | 83%*0,85 65%*0,8 |  |  |  |  | 49,88 36,76 200,99
64 | ФССЦ-101-0782 Пр. Минрегиона №308 от 28.07.09 | Поковки из квадратных заготовок, масса 1,8 кг | т | -0.00184 | 5989 |  |  |  | -11.02
65 | Прайс-лист | Держатель труб 160/1,18/3,93*1,045*1,02 | шт | 2 | 36.78 |  |  |  | 73.56
Итого прямые затраты по смете в ценах 2001г. | [8 empty] | 25933.64 | 1566.78 | 1027.52 | 146.75
Итого прямые затраты по смете с учетом коэффициентов к итогам | [8 empty] | 115422.25 | 17923.96 | 5774.68 | 1678.82
В том числе, справочно:
3 квартал 2011г. ОЗП=11,44; ЭМ=5,62; ЗПМ=11,44; МАТ=3,93 (Поз. 1-2, 4, 10, 12, 18, 20, 3, 11, 19, 5, 13, 21, 39, 6-9, 14-17, 22-26, 42, 27-29, 35-38, 30-31, 40-41, 32-34, 43-65) | [8 empty] | 89488.61 | 16357.18 | 4747.14 | 1532.07
Накладные расходы | [8 empty] | 17057.47
В том числе, справочно:
75%*0,85 ФОТ (от 200,77) (Поз. 33) | [8 empty] | 127.99
80%*0,9 * 0,85 ФОТ (от 524,18) (Поз. 32) | [8 empty] | 320.8
83%*0,85 ФОТ (от 878,48) (Поз. 44-65) | [8 empty] | 619.77
90%*0,9 * 0,85 ФОТ (от 2813,9) (Поз. 3, 11, 19, 6-9, 14-17, 22-26, 42) | [8 empty] | 1937.37
105%*0,9 * 0,85 ФОТ (от 2359,61) (Поз. 5, 13, 21, 39, 43) | [8 empty] | 1895.35
110%*0,9 * 0,85 ФОТ (от 2014,7) (Поз. 1-2, 4, 10, 12, 18, 20) | [8 empty] | 1695.37
123%*0,9 * 0,85 ФОТ (от 8829,16) (Поз. 27-29, 35-38) | [8 empty] | 8307.8
142%*0,9 * 0,85 ФОТ (от 1981,98) (Поз. 30-31, 40-41) | [8 empty] | 2153.02
Сметная прибыль | [8 empty] | 9745.21
В том числе, справочно:
45%*0,8 ФОТ (от 200,77) (Поз. 33) | [8 empty] | 72.28
45%*0,85 * 0,8 ФОТ (от 524,18) (Поз. 32) | [8 empty] | 160.4
55%*0,85 * 0,8 ФОТ (от 2129,44) (Поз. 43) | [8 empty] | 796.41
65%*0,8 ФОТ (от 878,48) (Поз. 44-65) | [8 empty] | 456.81
65%*0,85 * 0,8 ФОТ (от 230,17) (Поз. 5, 13, 21, 39) | [8 empty] | 101.74
70%*0,85 * 0,8 ФОТ (от 4084,2) (Поз. 1-2, 4, 10, 12, 18, 20, 6-9, 14-17, 22-26, 42) | [8 empty] | 1944.08
75%*0,85 * 0,8 ФОТ (от 8829,16) (Поз. 27-29, 35-38) | [8 empty] | 4502.87
85%*0,85 * 0,8 ФОТ (от 744,4) (Поз. 3, 11, 19) | [8 empty] | 430.26
95%*0,85 * 0,8 ФОТ (от 1981,98) (Поз. 30-31, 40-41) | [8 empty] | 1280.36
Итоги по смете:
Работы по реконструкции зданий и сооружений (усиление и замена существующих конструкций, разборка и возведение отдельных конструктивных элементов) | [8 empty] | 14694.09
Строительные металлические конструкции | [8 empty] | 2262.54
Бетонные и железобетонные монолитные конструкции в промышленном строительстве | [8 empty] | 1407.76
Защита строительных конструкций и оборудования от коррозии | [8 empty] | 5011.97
Полы | [8 empty] | 90551.85
Автомобильные дороги | [8 empty] | 11856.89
Земляные работы, выполняемые ручным способом | [8 empty] | 1005.38
Земляные работы, выполняемые ручным способом (ремонтно-строительные) | [8 empty] | 1159.01
Перевозка грузов автомобильным транспортом | [8 empty] | 436.51
Отделочные работы | [8 empty] | 6859.43
Крыши, кровли (ремонтно-строительные) | [8 empty] | 6979.5
Итого | [8 empty] | 142224.93
В том числе:
Материалы | [8 empty] | 91723.61
Машины и механизмы | [8 empty] | 5774.68
ФОТ | [8 empty] | 19602.78
Накладные расходы | [8 empty] | 17057.47
Сметная прибыль | [8 empty] | 9745.21
НДС 18% | [8 empty] | 25600.49
ВСЕГО по смете | [8 empty] | 167825.42