## Локальная смета
СОГЛАСОВАНО: | [11 empty] | УТВЕРЖДАЮ:
Начальник хоз. управления
| Директор ______________ | [11 empty] | ______________ А.Г. Пантелеев
| " _____ " ________________ 2011 г. | [11 empty] | "____" ______________2011 г.
Объект к/н "Здание,где в губернской казенной палате работал Ф.М.Решетников"г. Пермь,ул. Ленина,23
(наименование стройки)
ЛОКАЛЬНЫЙ СМЕТНЫЙ РАСЧЕТ № 1
(локальная смета)
|  | на | Ремонтно-реставрационные работы на объекте культурного наследия «Здание, где в губернской казенной палате работал Ф.М.Решетников», расположенного по адресу: г.Пермь, ул.Ленина, 23. Ремонт женского сан. узла на 1 этаже здания(перепланировка в мужской).
(наименование работ и затрат, наименование объекта)
Основание:
|  |  | Сметная стоимость строительных работ _______________________________________________________________________________________________ | [5 empty] | ___________________________328760,92 |  | руб.
|  |  | Средства на оплату труда _______________________________________________________________________________________________ | [5 empty] | ___________________________20042,65 |  | руб.
|  |  | Сметная трудоемкость _______________________________________________________________________________________________ | [5 empty] | _______________________________________________________________________________________________190,88 |  | чел.час
Составлен(а) в текущих (прогнозных) ценах по состоянию на 3 кв. 2011 г.
№ пп | Обоснование | Наименование | Ед. изм. | Кол. | Стоимость единицы, руб. |  |  |  | Общая стоимость, руб. |  |  |  | Т/з осн. раб.на ед. | Т/з осн. раб. Всего | Т/з мех. на ед. | Т/з мех. Всего
[5 empty] | Всего | В том числе |  |  | Всего | В том числе
[6 empty] | Осн.З/п | Эк.Маш | З/пМех |  | Осн.З/п | Эк.Маш | З/пМех
1 | 2 | 3 | 4 | 5 | 6 | 7 | 8 | 9 | 10 | 11 | 12 | 13 | 14 | 15 | 16 | 17
Раздел 2. Отделка помещения сан. узла
30 | ФЕР11-01-027-03 | Устройство покрытий на цементном растворе из плиток: керамических для полов одноцветных с красителем КОЭФ. К ПОЗИЦИИ: МАТ=0 к расх. | 100 м2 покрытия | 0.1269 | 1175.58 | 1046.88 | 128.7 | 30.3 | 149.18 | 132.85 | 16.33 | 3.85 | 119.78 | 15.2 | 2.66 | 0.34
31 | ФССЦ-101-1776 | Клей для облицовочных работ водостойкий (сухая смесь) | т | 0.0436 | 4316 |  |  |  | 188.18
32 | ФССЦ-402-0070 | Смесь сухая: для заделки швов (фуга) растворная для ручной работы | т | 0.0028 | 2500 |  |  |  | 7
33 | ФССЦ-101-4489пр | Гранит керамический многоцветный полированный, размером 300х600х10 мм, 600х600х10 мм | м2 | 12.94 | 253.09 |  |  |  | 3274.98
Стены
34 | ФЕР10-05-008-01 | Облицовка стен по системе по одинарному металлическому каркасу из потолочного профиля гипсокартонными листами (С 623): одним слоем с оконным проемом 3 576,86 = 5 181,86 - 107 x 15,00 | 100 м2 стен (за вычетом проемов) | 0.4063 | 3576.86 | 752.81 | 21.65 |  | 1453.28 | 305.87 | 8.8 |  | 83 | 33.72
35 | ФССЦ-101-2512 | Листы гипсокартонные: ГКЛВ 12,5 мм | м2 | 43.47 | 20.47 |  |  |  | 889.83
36 | ФЕР15-01-019-05 | Гладкая облицовка стен, столбов, пилястр и откосов (без карнизных, плинтусных и угловых плиток) без установки плиток туалетного гарнитура на клее из сухих смесей: по кирпичу и бетону 3 569,20 = 10 688,20 - 100 x 71,19 | 100 м2 поверхности облицовки | 0.4788 | 3569.2 | 1465.77 | 31.75 | 17.01 | 1708.93 | 701.81 | 15.2 | 8.14 | 159.67 | 76.45 | 1.65 | 0.79
37 | ФССЦ-101-4489 прим. | Гранит керамический многоцветный полированный, размером 300х600х10 мм, 600х600х10 мм | м2 | 47.88 | 253.09 |  |  |  | 12117.95
Потолок
38 | ФЕР10-05-011-01 | Устройство подвесных потолков из гипсокартонных листов (ГКЛ) по системе : двухуровневых (П 112) 4 203,48 = 5 883,48 - 112 x 15,00 | 100 м2 потолка | 0.049 | 4203.48 | 834.44 | 11.97 |  | 205.97 | 40.89 | 0.59 |  | 92 | 4.51
39 | ФССЦ-101-3284 | Листы гипсокартонные: огнестойкие | м2 | 5.488 | 46.38 |  |  |  | 254.53
40 | ФССЦ-201-0819 | Тяга подвеса: 500 | шт. | 8.967 | 0.62 |  |  |  | 5.56
41 | ФЕР10-05-011-02 прим. | Устройство натяжных потолков КОЭФ. К ПОЗИЦИИ: МАТ=0 к расх. | 100 м2 потолка | 0.074 | 899.84 | 879.79 | 20.05 |  | 66.59 | 65.11 | 1.48 |  | 97 | 7.18
42 | ФССЦ-201-9039 | Натяжной потолок | м2 | 7.4 | 149.33 |  |  |  | 1105.04
Раздел 3. Монтаж сантехнического оборудования и зеркал
43 | ФЕР17-01-004-01 | Установка писсуаров: настенных | 10 компл. | 0.2 | 1498.13 | 97.01 | 16.59 | 1.16 | 299.63 | 19.4 | 3.32 | 0.23 | 10.32 | 2.06 | 0.1 | 0.02
44 | ФЕР17-01-003-02 | Установка унитазов: с бачком высокорасполагаемым КОЭФ. К ПОЗИЦИИ: МАТ=0 к расх. | 10 компл. | 0.2 | 344.33 | 294.52 | 49.81 | 3.71 | 68.87 | 58.91 | 9.96 | 0.74 | 30.97 | 6.19 | 0.32 | 0.06
45 | ФССЦ-301-0904 | Унитазы напольные керамические шамотированные | компл. | 2 | 927.48 |  |  |  | 1854.96
47 | ФЕР16-05-005-01 | Установка кнопки смыва КОЭФ. К ПОЗИЦИИ: МАТ=0 к расх. | 1 шт. | 2 | 11.82 | 8.84 | 2.98 |  | 23.64 | 17.68 | 5.96 |  | 0.93 | 1.86
48 | ФССЦ-301-9400 | Приборы санитарно-технические(кнопка смыва) | компл. | 2 | 404.14 |  |  |  | 808.28
49 | ФЕР17-01-001-14 | Установка умывальников одиночных: с подводкой холодной и горячей воды КОЭФ. К ПОЗИЦИИ: МАТ=0 к расх. | 10 компл. | 0.2 | 231.9 | 208.27 | 23.63 | 1.51 | 46.38 | 41.65 | 4.73 | 0.3 | 21.65 | 4.33 | 0.13 | 0.03
52 | ФЕР17-01-002-03 | Установка смесителей КОЭФ. К ПОЗИЦИИ: МАТ=0 к расх. | 10 шт. | 0.2 | 67.54 | 67.34 | 0.2 |  | 13.51 | 13.47 | 0.04 |  | 7 | 1.4
53 | ФССЦ-301-9450 | Смесители | шт. | 2 | 808.27 |  |  |  | 1616.54
54 | ФЕР10-01-059-01 | Установка столов, шкафов под мойки, холодильных шкафов и др. | 100 шт. изделий | 0.02 | 2505.44 | 602.7 | 269.39 | 20.07 | 50.11 | 12.05 | 5.39 | 0.4 | 75.15 | 1.5 | 1.73 | 0.03
55 | ФССЦ-203-9130 | Изделия штучные(столешница в комплекте с раковиной) | шт. | 2 | 6771.65 |  |  |  | 13543.3
Установка зеркал
56 | ФЕР15-05-021-01 | Установка зеркал КОЭФ. К ПОЗИЦИИ: МАТ=0 к расх. | 100 м2 стеклопакетов | 0.02 | 1662.68 | 1513.31 | 149.37 | 9.86 | 33.25 | 30.27 | 2.98 | 0.2 | 177.41 | 3.55 | 0.73 | 0.01
57 | ФССЦ-101-9882 | Зеркало толщиной 4 мм. | м2 | 2 | 250 |  |  |  | 500
58 | ФССЦ-101-1750 | Шурупы-саморезы коньковые оцинкованные 4,8х80 мм | 10 шт. | 0.5 | 7.2 |  |  |  | 3.6
59 | ФЕРр69-2-1 | Сверление отверстий: в кирпичных стенах электроперфоратором диаметром до 20 мм, толщина стен 0,5 кирпича | 100 отверстий | 0.05 | 57.11 | 46.83 | 10.28 |  | 2.86 | 2.35 | 0.51 |  | 5.49 | 0.27
60 | ФЕРр69-2-2 | Сверление отверстий: на каждые 0,5 кирпича толщины стен добавлять к расценке 69-2-1 | 100 отверстий | 0.05 | 54.92 | 45.04 | 9.88 |  | 2.75 | 2.26 | 0.49 |  | 5.28 | 0.26
Раздел 4. Установка перегородок JUMBO в женском сан. узле
61 | ФЕР10-01-057-01 | Установка по месту шкафных и антресольных: стенок КОЭФ. К ПОЗИЦИИ: МАТ=0 к расх. | 100 м2 деталей | 0.108 | 915.05 | 572.39 | 342.66 | 22.14 | 98.83 | 61.82 | 37.01 | 2.39 | 70.06 | 7.57 | 1.64 | 0.18
62 | ФССЦ-203-9121 прим. | Перегородки из ламинированной дресевно стружечной плиты | м2 | 10.8 | 1581.38 |  |  |  | 17078.9
Итого прямые затраты по смете в ценах 2001г. | [8 empty] | 57472.43 | 1506.39 | 112.79 | 16.25 |  | 166.05 |  | 1.46
Итого прямые затраты по смете с учетом коэффициентов к итогам | [8 empty] | 244116.75 | 19810.18 | 893.57 | 232.47 |  | 190.88 |  | 1.46
В том числе, справочно:
МДС 81-35-2004 п. 4.7 ОЗП=1,15; ЭМ=1,25; ЗПМ=1,25; ТЗ=1,15 (Поз. 30-33, 37, 34-35, 38-42, 54-55, 61-62, 36, 56-58, 43-45, 47-49, 52-53) | [8 empty] | 253.22 | 225.27 | 27.95 | 4.06 |  | 24.828
на 3 кв. 2011 г. ОЗП=11,44; ЭМ-ЗПМ=5,49; ЗПМ=11,44; МАТ=4 (Поз. 30-33, 37, 34-35, 38-42, 54-55, 61-62, 36, 56-58, 43-45, 47-49, 52-53, 59-60) | [8 empty] | 186391.1 | 18078.53 | 752.83 | 212.14
Накладные расходы | [8 empty] | 16184.45
В том числе, справочно:
95%*0,85 ФОТ (от 20042,65) (Поз. 30-33, 37, 34-35, 38-42, 54-55, 61-62, 36, 56-58, 43-45, 47-49, 52-53, 59-60) | [8 empty] | 16184.45
Сметная прибыль | [8 empty] | 8017.06
В том числе, справочно:
50%*0,8 ФОТ (от 20042,65) (Поз. 30-33, 37, 34-35, 38-42, 54-55, 61-62, 36, 56-58, 43-45, 47-49, 52-53, 59-60) | [8 empty] | 8017.06
Итоги по смете:
Полы | [8 empty] | 66417.83 |  |  |  |  | 17.48 |  | 0.34
Деревянные конструкции | [8 empty] | 151393.04 |  |  |  |  | 62.65 |  | 0.21
Отделочные работы | [8 empty] | 27573.93 |  |  |  |  | 92 |  | 0.8
Сантехнические работы - внутренние (трубопроводы, водопровод, канализация, отопление, газоснабжение, вентиляция и кондиционирование воздуха) | [8 empty] | 22811.54 |  |  |  |  | 18.22 |  | 0.11
Прочие ремонтно-строительные работы | [8 empty] | 121.92 |  |  |  |  | 0.53
Итого | [8 empty] | 268318.26 |  |  |  |  | 190.88 |  | 1.46
В том числе:
Материалы | [8 empty] | 223413
Машины и механизмы | [8 empty] | 893.57
ФОТ | [8 empty] | 20042.65
Накладные расходы | [8 empty] | 16184.45
Сметная прибыль | [8 empty] | 8017.06
Временные 1,8% | [8 empty] | 4829.73
Итого | [8 empty] | 273147.99
Непредвиденные затраты 2% | [8 empty] | 5462.96
Итого с непредвиденными | [8 empty] | 278610.95
НДС 18% | [8 empty] | 50149.97
ВСЕГО по смете | [8 empty] | 328760.92 |  |  |  |  | 190.88 |  | 1.46
Составил: ___________________________
(должность, подпись, расшифровка)
Проверил: ___________________________
(должность, подпись, расшифровка)