## Локальная смета
СОГЛАСОВАНО: | [11 empty] | УТВЕРЖДАЮ:
Начальник хоз. управления
| Директор ______________ | [11 empty] | ______________ А.Г. Пантелеев
| " _____ " ________________ 2011 г. | [11 empty] | "____" ______________2011 г.
Объект к/н "Здание,где в губернской казенной палате работал Ф.М.Решетников"г. Пермь,ул. Ленина,23
(наименование стройки)
ЛОКАЛЬНЫЙ СМЕТНЫЙ РАСЧЕТ № 2
(локальная смета)
|  | на | Ремонтно-реставрационные работы на объекте культурного наследия «Здание, где в губернской казенной палате работал Ф.М.Решетников», расположенного по адресу: г.Пермь, ул.Ленина, 23. 1 этаж правое крыло здания. Ремонт подвального перекрытия.
(наименование работ и затрат, наименование объекта)
Основание:
|  |  | Сметная стоимость строительных работ _______________________________________________________________________________________________ | [5 empty] | ___________________________194334,2 |  | руб.
|  |  | Средства на оплату труда _______________________________________________________________________________________________ | [5 empty] | ___________________________43633,13 |  | руб.
|  |  | Сметная трудоемкость _______________________________________________________________________________________________ | [5 empty] | _______________________________________________________________________________________________399,71 |  | чел.час
Составлен(а) в текущих (прогнозных) ценах по состоянию на 4 кв. 2011 г.
№ пп | Обоснование | Наименование | Ед. изм. | Кол. | Стоимость единицы, руб. |  |  |  | Общая стоимость, руб. |  |  |  | Т/з осн. раб.на ед. | Т/з осн. раб. Всего | Т/з мех. на ед. | Т/з мех. Всего
[5 empty] | Всего | В том числе |  |  | Всего | В том числе
[6 empty] | Осн.З/п | Эк.Маш | З/пМех |  | Осн.З/п | Эк.Маш | З/пМех
1 | 2 | 3 | 4 | 5 | 6 | 7 | 8 | 9 | 10 | 11 | 12 | 13 | 14 | 15 | 16 | 17
Раздел 1. Ремонт перекрытия
1 | ФЕР11-01-031-09 | Разборка покрытий: из гранитных плит при количестве плит КОЭФ. К ПОЗИЦИИ: Демонтаж ОЗП=0,8; ЭМ=0,8 к расх.; ЗПМ=0,8; МАТ=0 к расх.; ТЗ=0,8; ТЗМ=0,8 | 100 м2 покрытия | 0.27 | 3512.29 | 3363.14 | 149.14 | 21.38 | 948.32 | 908.05 | 40.27 | 5.77 | 394.272 | 106.45 | 1.984 | 0.54
2 | ФЕР11-01-011-03 | Демонтаж стяжек: бетонных толщиной 20 мм КОЭФ. К ПОЗИЦИИ: Демонтаж ОЗП=0,8; ЭМ=0,8 к расх.; ЗПМ=0,8; МАТ=0 к расх.; ТЗ=0,8; ТЗМ=0,8 | 100 м2 стяжки | 0.27 | 287.3 | 253.66 | 33.64 | 11.78 | 77.57 | 68.49 | 9.08 | 3.18 | 32.52 | 8.78 | 1.016 | 0.27
3 | ФЕР46-04-002-01 | Разборка монолитных перекрытий: бетонных толщ. 150мм | 1 м3 | 4.05 | 413.97 | 97.55 | 316.42 | 30.88 | 1676.58 | 395.08 | 1281.5 | 125.06 | 11.01 | 44.59 | 3.07 | 12.43
4 | ФЕР46-03-009-02 | Пробивка в кирпичных стенах гнезд размером: до 260х260 мм | 100 шт. | 0.2 | 2120.89 | 489.29 | 1631.6 | 159.25 | 424.18 | 97.86 | 326.32 | 31.85 | 53.3 | 10.66 | 15.83 | 3.17
5 | ФЕР46-03-012-03 | Пробивка в бетонных конструкциях полов и стен борозд площадью сечения: до 100 см2 | 100 м борозд | 0.028 | 3029.06 | 799.66 | 2229.4 | 217.6 | 84.81 | 22.39 | 62.42 | 6.09 | 85.07 | 2.38 | 21.63 | 0.61
6 | ФЕР46-03-012-07 | На каждые 20 см2 площади сечения сверх 100 см2 добавлять к расценке: 46-03-012-03 КОЭФ. К ПОЗИЦИИ: ПЗ=2 (ОЗП=2; ЭМ=2 к расх.; ЗПМ=2; МАТ=2 к расх.; ТЗ=2; ТЗМ=2) | 100 м борозд | 0.028 | 1453.38 | 377.32 | 1076.06 | 105.02 | 40.69 | 10.57 | 30.12 | 2.94 | 40.14 | 1.12 | 10.44 | 0.29
7 | ФЕР46-03-017-03 | Заделка отверстий, гнезд и борозд: в стенах и перегородках железобетонных площадью до 0,1 м2 | 1 м3 заделки | 0.24 | 2336.31 | 611.44 | 37.87 |  | 560.71 | 146.75 | 9.09 |  | 75.58 | 18.14
8 | ФЕРм38-01-002-03 | Изготовление балок перекрытия | 1 т конструкций | 0.382 | 5509.65 | 267.44 | 252.34 | 27.06 | 2104.69 | 102.16 | 96.39 | 10.34 | 27.8 | 10.62 | 2.52 | 0.96
9 | ФЕРр54-8-1 | Укладка металлических балок в перекрытиях: междуэтажных | 1 т балок | 0.382 | 8103.39 | 249.59 | 19.71 | 2.7 | 3095.5 | 95.34 | 7.53 | 1.03 | 29.26 | 11.18 | 0.2 | 0.08
10 | ФЕР13-03-002-04 | Огрунтовка металлических поверхностей за один раз: грунтовкой ГФ-021 | 100 м2 окрашиваемой поверхности | 0.14 | 268.7 | 56.55 | 9.43 | 0.1 | 37.62 | 7.92 | 1.32 | 0.01 | 5.31 | 0.74 | 0.01
11 | ФЕР13-03-004-26 | Окраска металлических огрунтованных поверхностей: эмалью ПФ-115 | 100 м2 окрашиваемой поверхности | 0.14 | 322.24 | 34.74 | 6.22 | 0.1 | 45.11 | 4.86 | 0.87 | 0.01 | 3.83 | 0.54 | 0.01
12 | ФЕР06-01-041-10 | Устройство перекрытий по стальным балкам и монолитных участков при сборном железобетонном перекрытии площадью: более 5 м2 приведенной толщиной до 100 мм | 100 м3 в деле | 0.027 | 160630.45 | 10603.01 | 5772.52 | 613.21 | 4337.02 | 286.28 | 155.86 | 16.56 | 1227.2 | 33.13 | 45.49 | 1.23
13 | ФССЦ-401-0066 | Бетон тяжелый, крупность заполнителя: 20 мм, класс В15 (М200) | м3 | -2.741 | 665 |  |  |  | -1822.76
14 | ФССЦ-401-9022 | Бетон тяжелый класс В20 (М250)(по проекту) | м3 | 2.741 | 865 |  |  |  | 2370.97
15 | ФЕР26-01-039-01 | Изоляция покрытий и перекрытий изделиями из волокнистых и зернистых материалов насухо(по проекту) | 1 м3 изоляции | 1.35 | 1722.72 | 98.29 | 57.3 |  | 2325.67 | 132.69 | 77.36 |  | 10.58 | 14.28
16 | ФССЦ-104-0143 | Плиты теплоизоляционные: перлитоцементные | м3 | -1.377 | 1536.4 |  |  |  | -2115.62
17 | ФССЦ-104-0239 | Плиты теплоизоляционные толщиной 5 мм | м3 | 1.377 | 1102.99 |  |  |  | 1518.82
Раздел 2. Погрузочные работы
18 | ФСЦП311-01-146-1 | Мусор строительный с погрузкой вручную: погрузка | тонна | 10 | 32.93 | 4.15 | 28.78 |  | 329.3 | 41.5 | 287.8 |  | 0.578 | 5.78
19 | ФССЦ-101-0621 | Мешки | 1000 шт. | 0.2 | 2240 |  |  |  | 448
Итого прямые затраты по смете в ценах 2001г. | [8 empty] | 16487.18 | 2319.94 | 2385.93 | 202.84 |  | 268.39 |  | 19.58
Итого прямые затраты по смете с учетом коэффициентов к итогам | [8 empty] | 108773.78 | 40085.35 | 21327.56 | 3547.78 |  | 399.71 |  | 19.58
В том числе, справочно:
МДС-81-38.2004 прил.3 п.6 ОЗП=1,5; ЭМ=1,5; ЗПМ=1,5; ТЗ=1,5 (Поз. 1-16) | [8 empty] | 2188.32 | 1139.22 | 1049.06 | 101.42 |  | 131.305
Коэфф.4 кв-ла 2011 ОЗП=11,66; ЭМ-ЗПМ=5,68; ЗПМ=11,66; МАТ=4,02 (Поз. 1-17, 19) | [8 empty] | 88560.45 | 36432.36 | 16548.52 | 3243.52
Строительный мусор ПЗ=5,67 (ОЗП=5,67; ЭМ=5,67; ЗПМ=5,67; МАТ=5,67) (Поз. 18) | [8 empty] | 1537.83 | 193.8 | 1344.03
Накладные расходы | [8 empty] | 35233.75
В том числе, справочно:
95%*0,85 ФОТ (от 43633,13) (Поз. 1-16, 18) | [8 empty] | 35233.75
Сметная прибыль | [8 empty] | 17453.25
В том числе, справочно:
50%*0,8 ФОТ (от 43633,13) (Поз. 1-16, 18) | [8 empty] | 17453.25
Итоги по смете:
Полы | [8 empty] | 38393.28 |  |  |  |  | 172.85 |  | 0.81
Работы по реконструкции зданий и сооружений (усиление и замена существующих конструкций, разборка и возведение отдельных конструктивных элементов) | [8 empty] | 47155.71 |  |  |  |  | 115.34 |  | 16.5
Изготовление в построечных условиях материалов и полуфабрикатов,металлических и трубопроводных заготовок | [8 empty] | 12739.39 |  |  |  |  | 15.93 |  | 0.96
Перекрытия (ремонтно-строительные) | [8 empty] | 15806.65 |  |  |  |  | 16.77 |  | 0.08
Защита строительных конструкций и оборудования от коррозии | [8 empty] | 785.12 |  |  |  |  | 1.92
Бетонные и железобетонные монолитные конструкции в промышленном строительстве | [8 empty] | 30740.46 |  |  |  |  | 49.7 |  | 1.23
Теплоизоляционные работы | [8 empty] | 5782.29 |  |  |  |  | 21.42
Деревянные конструкции | [8 empty] | 7906.62
Погрузо-разгрузочные работы при автомобильных перевозках | [8 empty] | 2151.26 |  |  |  |  | 5.78
Итого | [8 empty] | 161460.78 |  |  |  |  | 399.71 |  | 19.58
В том числе:
Материалы | [8 empty] | 47360.87
Машины и механизмы | [8 empty] | 21327.56
ФОТ | [8 empty] | 43633.13
Накладные расходы | [8 empty] | 35233.75
Сметная прибыль | [8 empty] | 17453.25
Непредвиденные затраты 2% | [8 empty] | 3229.22
Итого с непредвиденными | [8 empty] | 164690
НДС 18% | [8 empty] | 29644.2
ВСЕГО по смете | [8 empty] | 194334.2 |  |  |  |  | 399.71 |  | 19.58
|  | Составил: |  |  |  |  | Проверил: