## Локальная смета
СОГЛАСОВАНО: | [11 empty] | УТВЕРЖДАЮ:
_________________ | [11 empty] | _________________
" _____ " ________________ 2011 г. | [11 empty] | "____" ______________2011г.
МУЗ ГКП № 5
(наименование стройки)
ЛОКАЛЬНЫЙ СМЕТНЫЙ РАСЧЕТ №
(локальная смета)
|  | на | Замена оконных блоков в кабинетах поликлиники № 4,ул. Куйбышева, 111
(наименование работ и затрат, наименование объекта)
|  |  | Сметная стоимость строительных работ _______________________________________________________________________________________________ | [5 empty] | ___________________________28993,43 |  | руб.
|  |  | Средства на оплату труда _______________________________________________________________________________________________ | [5 empty] | ___________________________3453 |  | руб.
|  |  | Сметная трудоемкость _______________________________________________________________________________________________ | [5 empty] | _______________________________________________________________________________________________34,37 |  | чел.час
Составлен(а) в текущих (прогнозных) ценах по состоянию на 3 квартал 2011 г.
№ пп | Обоснование | Наименование | Ед. изм. | Кол. | Стоимость единицы, руб. |  |  |  | Общая стоимость, руб. |  |  |  | Т/з осн. раб.на ед. | Т/з осн. раб. Всего | Т/з мех. на ед. | Т/з мех. Всего
[5 empty] | Всего | В том числе |  |  | Всего | В том числе
[6 empty] | Осн.З/п | Эк.Маш | З/пМех |  | Осн.З/п | Эк.Маш | З/пМех
1 | 2 | 3 | 4 | 5 | 6 | 7 | 8 | 9 | 10 | 11 | 12 | 13 | 14 | 15 | 16 | 17
1 | ТЕР46-04-012-01 | Разборка деревянных заполнений проемов оконных с подоконными досками | 100 м2 | 0.068 | 2484.57 | 2170.1 | 314.47 | 105.88 | 168.95 | 147.57 | 21.38 | 7.2 | 188.54 | 12.82 | 7.74 | 0.53
2 | ТЕР10-01-034-08 | Установка в жилых и общественных зданиях оконных блоков из ПВХ профилей: поворотных (откидных, поворотно-откидных) с площадью проема более 2 м2 трехстворчатых в том числе при | 100 м2 проемов | 0.068 | 15494.66 | 1858.53 | 401.15 | 9.03 | 1053.64 | 126.38 | 27.28 | 0.61 | 149.16 | 10.14 | 4.23 | 0.29
3 | СЦМ-203-9095-302 | Блоки оконные пластиковые трехстворные с открывающимися створками площадью более 2 м2 с москитными сетками | м2 | 6.8 | 336.28 |  |  |  | 2286.7
4 | ТЕР10-01-035-01 | Установка подоконных досок из ПВХ: в каменных стенах толщиной до 0,51 м. | 100 п.м. | 0.036 | 4954.03 | 257.46 | 13.24 | 0.55 | 178.35 | 9.27 | 0.48 | 0.02 | 21.19 | 0.76 | 0.19 | 0.01
5 | СЦМ-101-1497-210 | Плиты подоконные пластиковые, Альта-профиль длина 6 метров, ширина 600 мм (Россия) | п.м. | 3.6 | 73.25 |  |  |  | 263.7
6 | ТЕРр58-20-01 | Смена обделок из листовой стали, поясков, сандриков, отливов, карнизов, шириной до: 0,4 м | 100 м | 0.036 | 3238.7 | 503.13 | 6.35 | 1.09 | 116.59 | 18.11 | 0.23 | 0.04 | 41.41 | 1.49 | 0.12
7 | ТЕР15-01-050-04 | Облицовка оконных откосов декоративным бумажно-слоистым пластиком или листами из синтетических материалов на клее | 100 м2 облицовки | 0.055 | 7412.49 | 2175.76 | 42.22 | 1.09 | 407.69 | 119.67 | 2.32 | 0.06 | 166.47 | 9.16 | 0.58 | 0.03
8 | прайс | Утеплитель "УРСА" толщ.5 см | м3 | 0.005 | 72 |  |  |  | 0.36
Итого прямые затраты по смете в ценах 2001г. | [8 empty] | 4475.98 | 421 | 51.69 | 7.93 |  | 34.37 |  | 0.86
Итого прямые затраты по смете с учетом коэффициентов к итогам | [8 empty] | 20401.36 | 3389.05 | 198.49 | 63.83 |  | 34.37 |  | 0.86
В том числе, справочно:
ОЗП=8,05; ЭМ=3,84; ЗПМ=8,05; МАТ=4,2 (Поз. 1-2, 4, 3, 5, 7-8, 6) | [8 empty] | 15925.38 | 2968.05 | 146.8 | 55.91
Накладные расходы | [8 empty] | 2788.19
В том числе, справочно:
95%*0,85 ФОТ (от 3452,88) (Поз. 1-2, 4, 3, 5, 7-8, 6) | [8 empty] | 2788.19
Сметная прибыль | [8 empty] | 1381.15
В том числе, справочно:
50%*0,8 ФОТ (от 3452,88) (Поз. 1-2, 4, 3, 5, 7-8, 6) | [8 empty] | 1381.15
Итоги по смете:
Работы по реконструкции зданий и сооружений (усиление и замена существующих конструкций, разборка и возведение отдельных конструктивных элементов) | [8 empty] | 2774.46 |  |  |  |  | 12.82 |  | 0.53
Деревянные конструкции | [8 empty] | 7011.31 |  |  |  |  | 10.9 |  | 0.3
Отделочные работы | [8 empty] | 14049.19 |  |  |  |  | 9.16 |  | 0.03
Крыши, кровли (ремонтно-строительные) | [8 empty] | 735.74 |  |  |  |  | 1.49
Итого | [8 empty] | 24570.7 |  |  |  |  | 34.37 |  | 0.86
НДС 18% | [8 empty] | 4422.73
ВСЕГО по смете | [8 empty] | 28993.43 |  |  |  |  | 34.37 |  | 0.86
Составил: ___________________________
(должность, подпись, расшифровка)
Проверил: ___________________________
(должность, подпись, расшифровка)