## Локальная смета
СОГЛАСОВАНО: | [8 empty] | УТВЕРЖДАЮ:
________________ | [8 empty] | ________________
" _____ " ________________ 2011 г. | [8 empty] | "______ " _______________2011 г.
Бибилиотека №8 по адресу: г.Пермь, ул.Гайвинская, 6
(наименование стройки)
ЛОКАЛЬНЫЙ СМЕТНЫЙ РАСЧЕТ №
(локальная смета)
| на |  | установку стеклопакетов
(наименование работ и затрат, наименование объекта)
Основание:
|  | Сметная стоимость строительных работ _______________________________________________________________________________________________ |  | ___________________________19000,00 |  | руб.
|  | Средства на оплату труда _______________________________________________________________________________________________ |  | ___________________________2884,36 |  | руб.
|  | Сметная трудоемкость _______________________________________________________________________________________________ |  | _______________________________________________________________________________________________28,33 |  | чел.час
Составлен(а) в текущих (прогнозных) ценах по состоянию на 3кв 2011 г.
№ пп | Обоснование | Наименование | Ед. изм. | Кол. | Стоимость единицы, руб. |  |  |  | Общая стоимость, руб.
[5 empty] | Всего | В том числе |  |  | Всего | В том числе
[6 empty] | Осн.З/п | Эк.Маш. | З/пМех |  | Осн.З/п | Эк.Маш. | З/пМех
1 | 2 | 3 | 4 | 5 | 6 | 7 | 8 | 9 | 10 | 11 | 12 | 13
Раздел 1. Замена окон
1 | ФЕРр56-1-1 | Демонтаж оконных коробок: в каменных стенах с отбивкой штукатурки в откосах ИНДЕКС К ПОЗИЦИИ(справочно): 1 Индекс на 3 кв.2011. ОЗП=11,44; ЭМ=5,49; ЗПМ=11,44; МАТ=4 | 100 коробок | 0.01 | 1208.52 | 1051.72 | 156.8 | 22.7 | 12.09 | 10.52 | 1.57 | 0.23
2 | ФЕРр56-2-2 | Снятие оконных переплетов: остекленных ИНДЕКС К ПОЗИЦИИ(справочно): 1 Индекс на 3 кв.2011. ОЗП=11,44; ЭМ=5,49; ЗПМ=11,44; МАТ=4 | 100 м2 оконных переплетов | 0.029 | 398.87 | 369.8 | 29.07 | 10.79 | 11.57 | 10.73 | 0.84 | 0.31
3 | ФЕРр56-3-1 | Снятие подоконных досок: бетонных и мозаичных ИНДЕКС К ПОЗИЦИИ(справочно): 1 Индекс на 3 кв.2011. ОЗП=11,44; ЭМ=5,49; ЗПМ=11,44; МАТ=4 | 100 м2 | 0.009 | 2263.64 | 2116.61 | 147.03 | 15.89 | 20.37 | 19.05 | 1.32 | 0.14
4 | ФЕР10-01-034-08 | Установка в жилых и общественных зданиях оконных блоков из ПВХ профилей: поворотных (откидных, поворотно-откидных) с площадью проема более 2 м2 трехстворчатых, в том числе при наличии створок глухого остекления ИНДЕКС К ПОЗИЦИИ(справочно): 1 Индекс на 3 кв.2011. ОЗП=11,44; ЭМ=5,49; ЗПМ=11,44; МАТ=4 | 100 м2 проемов | 0.0299 | 218773.47 | 1303.66 | 413.79 | 7.66 | 6541.33 | 38.98 | 12.37 | 0.23
5 | ФЕР10-01-035-01 | Установка подоконных досок из ПВХ: в каменных стенах толщиной до 0,51 м ИНДЕКС К ПОЗИЦИИ(справочно): 1 Индекс на 3 кв.2011. ОЗП=11,44; ЭМ=5,49; ЗПМ=11,44; МАТ=4 | 100 п.м | 0.021 | 4187.28 | 180.75 | 14.33 | 0.46 | 87.93 | 3.8 | 0.3 | 0.01
6 | ФЕРр58-20-1 | Смена обделок из листовой стали (поясков, сандриков, отливов, карнизов) шириной: до 0,4 м ИНДЕКС К ПОЗИЦИИ(справочно): 1 Индекс на 3 кв.2011. ОЗП=11,44; ЭМ=5,49; ЗПМ=11,44; МАТ=4 | 100 м | 0.021 | 2516.07 | 353.23 | 5.99 | 0.93 | 52.84 | 7.42 | 0.13 | 0.02
7 | ФЕР15-01-050-04 | Облицовка оконных и дверных откосов декоративным бумажно-слоистым пластиком или листами из синтетических материалов на клее ИНДЕКС К ПОЗИЦИИ(справочно): 1 Индекс на 3 кв.2011. ОЗП=11,44; ЭМ=5,49; ЗПМ=11,44; МАТ=4 | 100 м2 облицовки | 0.023 | 11481.71 | 1528.19 | 46.33 | 0.93 | 264.08 | 35.15 | 1.07 | 0.02
8 | ФЕРр61-20-5 | Ремонт штукатурки наружных прямолинейных откосов по камню и бетону декоративным раствором: с лестниц(с учетом ремонта ранне замененных 4 оконных блоков) ИНДЕКС К ПОЗИЦИИ(справочно): 1 Индекс на 3 кв.2011. ОЗП=11,44; ЭМ=5,49; ЗПМ=11,44; МАТ=4 | 100 м2 отремонтированной поверхности | 0.01 | 11119.57 | 8837.88 |  |  | 111.2 | 88.38
9 | ФЕРр61-26-3 Прим. | Перетирка штукатурки: наружних откосов (с учетом ранее замененных 4 оконных блоков) ИНДЕКС К ПОЗИЦИИ(справочно): 1 Индекс на 3 кв.2011. ОЗП=11,44; ЭМ=5,49; ЗПМ=11,44; МАТ=4 | 100 м2 перетертой поверхности | 0.068 | 397.45 | 381.89 |  |  | 27.03 | 25.97
10 | ФЕР15-04-019-01 | Окраска наружних откосов акриловыми составами вручную с подготовкой поверхности (с учетом ранее замененных 4 оконных блоков) ИНДЕКС К ПОЗИЦИИ(справочно): 1 Индекс на 3 кв.2011. ОЗП=11,44; ЭМ=5,49; ЗПМ=11,44; МАТ=4 | 100 м2 окрашиваемой поверхности | 0.068 | 1212.27 | 164.25 | 483.18 |  | 82.43 | 11.17 | 32.86
Вывоз мусора
11 | ФССЦпг01-01-01-041 | Погрузочные работы при автомобильных перевозках: Мусор строительный с погрузкой вручную ИНДЕКС К ПОЗИЦИИ(справочно): 2 Вывоз мусора ОЗП=5,53; ЭМ=5,53; ЗПМ=5,53 | 1 т груза | 0.43 | 42.98 |  | 42.98 |  | 18.48 |  | 18.48
12 | ФССЦпг03-21-01-025 | Перевозка грузов автомобилями-самосвалами грузоподъемностью 10 т, работающих вне карьера, на расстояние: до 25 км I класс груза ИНДЕКС К ПОЗИЦИИ(справочно): 2 Вывоз мусора ОЗП=5,53; ЭМ=5,53; ЗПМ=5,53 | 1 т груза | 0.43 | 17.32 |  | 17.32 |  | 7.45 |  | 7.45
Итого прямые затраты по смете в ценах 2001г. | [8 empty] | 7236.8 | 251.17 | 76.39 | 0.96
Итого прямые затраты по смете с учетом индексов, в текущих ценах на 3 кв. 2011г. Для домов культуры | [8 empty] | 30930.75 | 2873.37 | 420.42 | 10.99
Накладные расходы | [8 empty] | 2132.11
В том числе, справочно:
67% = 79%*0,85 ФОТ (от 1308,16) (Поз. 8-9) | [8 empty] | 876.47
70% = 82%*0,85 ФОТ (от 468,81) (Поз. 1-3) | [8 empty] | 328.17
71% = 83%*0,85 ФОТ (от 85,11) (Поз. 6) | [8 empty] | 60.43
80% = 105%*0.9 * 0,85 ФОТ (от 530,13) (Поз. 7, 10) | [8 empty] | 424.1
90% = 118%*0.9 * 0,85 ФОТ (от 492,15) (Поз. 4-5) | [8 empty] | 442.94
Сметная прибыль | [8 empty] | 1209.7
В том числе, справочно:
40% = 50%*0,8 ФОТ (от 1308,16) (Поз. 8-9) | [8 empty] | 523.26
37% = 55%*0.85 * 0,8 ФОТ (от 530,13) (Поз. 7, 10) | [8 empty] | 196.15
50% = 62%*0,8 ФОТ (от 468,81) (Поз. 1-3) | [8 empty] | 234.41
43% = 63%*0.85 * 0,8 ФОТ (от 492,15) (Поз. 4-5) | [8 empty] | 211.62
52% = 65%*0,8 ФОТ (от 85,11) (Поз. 6) | [8 empty] | 44.26
Итоги по смете:
Итого | [8 empty] | 34272.56
В том числе:
Материалы | [8 empty] | 27636.96
Машины и механизмы | [8 empty] | 420.42
ФОТ | [8 empty] | 2884.36
Накладные расходы | [8 empty] | 2132.11
Сметная прибыль | [8 empty] | 1209.7
Итого с учетом понижения | [8 empty] | 16101.69
НДС 18% | [8 empty] | 2898.31
ВСЕГО по смете | [8 empty] | 19000
Составил: ___________________________
(должность, подпись, расшифровка)
Проверил: ___________________________
(должность, подпись, расшифровка)
Заказчик: ___________________________
(должность, подпись, расшифровка)
М.П.
Подрядчик: ___________________________
(должность, подпись, расшифровка)
М.П.
Инвестор: ___________________________
(должность, подпись, расшифровка)
М.П.
Сдал: ___________________________
(должность, подпись, расшифровка)
Принял: ___________________________
(должность, подпись, расшифровка)