## Локальная смета
Приложение № 2
к Извещению о проведении запроса котировок
СОГЛАСОВАНО: | [8 empty] | УТВЕРЖДАЮ:
________________ | [8 empty] | ________________
" _____ " ________________ 2011 г. | [8 empty] | "______ " _______________2011 г.
ЛОКАЛЬНЫЙ СМЕТНЫЙ РАСЧЕТ №
(локальная смета)
| на | установку перегородки из ПВХ по адресу: ул.Попова 54, и установку двери из ПВХ по адресу: ул. Старикова 9а.
(наименование работ и затрат, наименование объекта)
Основание:
|  | Сметная стоимость строительных работ _______________________________________________________________________________________________ |  | ___________________________99325,27 |  | руб.
|  | Средства на оплату труда _______________________________________________________________________________________________ |  | ___________________________7201 |  | руб.
|  | Сметная трудоемкость _______________________________________________________________________________________________ |  | _______________________________________________________________________________________________61,63 |  | чел.час
Составлен(а) в текущих (прогнозных) ценах по состоянию на _______201_ г.
№ пп | Обоснование | Наименование | Ед. изм. | Кол. | Стоимость единицы, руб. |  |  |  | Общая стоимость, руб.
[5 empty] | Всего | В том числе |  |  | Всего | В том числе
[6 empty] | Осн.З/п | Эк.Маш. | З/пМех |  | Осн.З/п | Эк.Маш. | З/пМех
1 | 2 | 3 | 4 | 5 | 6 | 7 | 8 | 9 | 10 | 11 | 12 | 13
Раздел 1. Новый Раздел
1 | ТЕР09-03-046-01 | Монтаж перегородок из алюминиевых сплавов: сборно-разборных с остеклением КОЭФ. К ПОЗИЦИИ: МАТ=0 к расх. | 100 м2 | 0.172 | 5357.23 | 4641.68 | 715.55 | 34.58 | 921.44 | 798.37 | 123.07 | 5.95
2 | Текущая стоимость | Перегородка ПВХ с дверным блоком и доводчиком | м2 | 17.2 | 710 |  |  |  | 12212
Раздел 2. Новый Раздел
8 | ТЕР46-04-012-03 | Разборка деревянных заполнений проемов дверных и воротных | 100 м2 | 0.0189 | 1510.47 | 1196 | 314.47 | 105.88 | 28.55 | 22.61 | 5.94 | 2
5 | ТЕР10-01-047-01 | Установка блоков из ПХВ в наружных и внутренних дверных проемах в каменных стенах площадью проема до 3 м2 | 100 м2 проемов | 0.0189 | 24854.18 | 2534.61 | 474.09 | 14.36 | 469.74 | 47.9 | 8.96 | 0.27
6 | СЦМ-203-9057-101 | Блоки дверные входные пластиковые однопольные с доводчиком | м2 | 1.89 | 1640.36 |  |  |  | 3100.28
Итого прямые затраты по смете в ценах 2001г. | [8 empty] | 16732.01 | 868.88 | 137.97 | 8.22
Итого прямые затраты по смете с учетом коэффициентов к итогам | [8 empty] | 74982.17 | 7133.51 | 544.98 | 67.49
В том числе, справочно:
ОЗП=8,21; ЭМ=3,95; ЗПМ=8,21; МАТ=4,28 (Поз. 1-2, 8, 5-6) | [8 empty] | 58250.16 | 6264.62 | 407.01 | 59.27
Накладные расходы | [8 empty] | 5092.41
В том числе, справочно:
90%*0,9 * 0,85 ФОТ (от 6603,47) (Поз. 1-2) | [8 empty] | 4546.49
110%* 0,85 ФОТ (от 202,05) (Поз. 8) | [8 empty] | 188.92
118%*0,9 * 0,85 ФОТ (от 395,48) (Поз. 5-6) | [8 empty] | 357
Сметная прибыль | [8 empty] | 4099.38
В том числе, справочно:
63%*0,85 * 0,8 ФОТ (от 395,48) (Поз. 5-6) | [8 empty] | 169.42
70%* 0,8 ФОТ (от 202,05) (Поз. 8) | [8 empty] | 113.15
85%*0,85 * 0,8 ФОТ (от 6603,47) (Поз. 1-2) | [8 empty] | 3816.81
Итоги по смете:
Строительные металлические конструкции | [8 empty] | 67671.41
Работы по реконструкции зданий и сооружений (усиление и замена существующих конструкций, разборка и возведение отдельных конструктивных элементов) | [8 empty] | 511.16
Деревянные конструкции | [8 empty] | 15991.39
Итого | [8 empty] | 84173.96
НДС 18% | [8 empty] | 15151.31
ВСЕГО по смете | [8 empty] | 99325.27