## Локальная смета
Приложение №2
к документации об открытом аукционе
в электронной форме
от " " _____________ №________
(Приложение №2 к муниципальному контракту
от " " _____________ №________)
СОГЛАСОВАНО: | [11 empty] | УТВЕРЖДАЮ:
___________ | [11 empty] | ___________
"____" _____________ 201_ г. | [11 empty] | "____" _______________201_ г.
(наименование стройки)
ЛОКАЛЬНЫЙ СМЕТНЫЙ РАСЧЕТ №
(локальная смета)
| на | Устройство ограждений пешеходных (расчет на 100 п.м.)
Основание:
|  | Сметная стоимость строительных работ _______________________________________________________________________________________________ |  |  | ___________________________191381,45 |  | руб.
|  | Средства на оплату труда _______________________________________________________________________________________________ |  |  | ___________________________10147,84 |  | руб.
|  | Сметная трудоемкость _______________________________________________________________________________________________ |  |  | _______________________________________________________________________________________________58,87 |  | чел.час
Составлен(а) в текущих (прогнозных) ценах по состоянию на 3 кв 2011 г.
№ пп | Обоснование | Наименование работ и затрат | Ед. изм. | Кол. | Стоимость единицы, руб. |  |  | Обоснова-ние, индекс | Общая стоимость, руб. |  |  |  | Затр.тр.раб-х не занятых обслуж.машин
[5 empty] | Всего | Экспл. маш. | Мат-ы |  | Всего | в т.ч. оплата труда | Экспл. маш. | Мат-ы | Обслуж-х машины
[5 empty] | оплата труда | в т.ч. оплата труда |  |  |  |  | в т.ч. оплата труда |  | на ед-цу | всего
1 | 2 | 3 | 4 | 5 | 6 | 7 | 8 | 9 | 10 | 11 | 12 | 13 | 14 | 15
Раздел 1.
1 | ФЕРр68-13-2 В ред. пр. № 207 Минрегиона РФ | Разборка асфальтобетонных покрытий тротуаров толщиной до 4 см: с помощью молотков отбойных пневматических | 1000 м2 | 0.0032 | 1965.05 | 1485.06 |  |  | 6.29 | 1.54 | 4.75 |  | 57.76 | 0.18
[5 empty] | 479.99 | 157.94 |  |  |  |  | 0.51 |  | 15.7 | 0.05
2 | ФЕР27-09-007-01 В ред. пр. № 253 Минрегиона РФ | Применительно Устройство металлических ограждений | 1 т металлоконструкций | 1.694 | 1268.02 | 974.97 |  |  | 2148.03 | 496.43 | 1651.6 |  | 33.53 | 56.8
|  | КОЭФ. К ПОЗИЦИИ: МАТ=0 к расх. |  |  | 293.05 | 179.41 |  |  |  |  | 303.92 |  | 14.67 | 24.85
3 | Текущая цена | Ограждения со стойками и комплектующими | п.м | 100 | 312.5 |  | 312.5 |  | 31250 |  |  | 31250
4 | Текущая цена | Ж/бетонные фундаменты Ф-1 | м3 | 0.35 | 1970.75 |  | 1970.75 |  | 689.76 |  |  | 689.76
5 | ФССЦ-401-0004 Пр. Минрегиона №308 от 28.07.09 | Бетон тяжелый, класс: В10 (М150) | м3 | 0.02 | 490 |  | 490 |  | 9.8 |  |  | 9.8
6 | ФССЦ-408-0122 Пр. Минрегиона №308 от 28.07.09 | Песок природный для строительных: работ средний | м3 | 0.52 | 55.26 |  | 55.26 |  | 28.74 |  |  | 28.74
7 | ФСЦП311-01-146-1 | Мусор строительный с погрузкой вручную: погрузка | тонна | 3.26 | 32.93 | 28.78 |  |  | 107.35 | 13.53 | 93.82 |  | 0.58 | 1.89
4.15
8 | ФСЦП310-3025-1 | Перевозка грузов автомобилями-самосвалами грузоподъемностью 10 т работающих вне карьера: расстояние перевозки 25 км; нормативное время пробега 1,696 час; класс груза 1 | 1 тонна | 3.26 | 16.78 | 16.78 |  |  | 54.7 |  | 54.7
Итого прямые затраты по смете в ценах 2001г. | [8 empty] | 34294.67 | 511.5 | 1804.87 | 31978.3 |  | 58.87
[11 empty] | 304.43 |  |  | 24.9
Итого прямые затраты по смете с учетом коэффициентов к итогам | [8 empty] | 148640.3 | 6302.89 | 8463.4 | 133029.73 |  | 58.87
[11 empty] | 3844.95 |  |  | 24.9
В том числе, справочно:
Коэффициент перевода в цены 3кв 2011г д ОЗП=12,63; ЭМ=5,02; ЗПМ=12,63; МАТ=4,16 (Поз. 1-3, 6, 4-5) | [8 empty] | 113501.35 | 5791.39 | 6658.53 | 101051.43
3540.52
Коэффициент на перевозку ПЗ=6,21 (Поз. 7-8) | [8 empty] | 844.28
Накладные расходы | [8 empty] | 9488.23
В том числе, справочно:
110%*0,85 ФОТ (от 10147,84) (Поз. 1-3, 6-7) | [8 empty] | 9488.23
Сметная прибыль | [8 empty] | 4059.14
В том числе, справочно:
50%*0,8 ФОТ (от 10147,84) (Поз. 1-3, 6-7) | [8 empty] | 4059.14
Итоги по смете:
Благоустройство (ремонтно-строительные) | [8 empty] | 77.87 |  |  |  |  | 0.18
0.05
Автомобильные дороги | [8 empty] | 158175.24 |  |  |  |  | 56.8
24.85
Бетонные и железобетонные монолитные конструкции в промышленном строительстве | [8 empty] | 2910.17
Погрузо-разгрузочные работы при автомобильных перевозках | [8 empty] | 684.7 |  |  |  |  | 1.89
Перевозка грузов автомобильным транспортом | [8 empty] | 339.69
Итого | [8 empty] | 162187.67 |  |  |  |  | 58.87
24.9
В том числе:
Материалы | [8 empty] | 133029.73
Машины и механизмы | [8 empty] | 8463.4
ФОТ | [8 empty] | 10147.84
Накладные расходы | [8 empty] | 9488.23
Сметная прибыль | [8 empty] | 4059.14
НДС 18% | [8 empty] | 29193.78
ВСЕГО по смете | [8 empty] | 191381.45 |  |  |  |  | 58.87
24.9
Составил: ___________________________ В.А.Кускова
(должность, подпись, расшифровка)
Проверил: ___________________________
(должность, подпись, расшифровка)