## Локальная смета
СОГЛАСОВАНО: | [8 empty] | УТВЕРЖДАЮ:
________________ | [8 empty] | ________________
" _____ " ________________ 201_ г. | [8 empty] | "______ " _______________201_ г.
МУЗ ДПС "Светлана"
(наименование стройки)
ЛОКАЛЬНЫЙ СМЕТНЫЙ РАСЧЕТ №
(локальная смета)
| на | Текущий ремонт кабинета ЛФК (бассейн)
(наименование работ и затрат, наименование объекта)
Основание:
|  | Сметная стоимость _______________________________________________________________________________________________ |  | ___________________________175337,78 |  | руб.
|  | строительных работ _______________________________________________________________________________________________ |  | _______________________________________________________________________________________________128205,66 |  | руб.
|  | монтажных работ _______________________________________________________________________________________________ |  | _______________________________________________________________________________________________20385,68 |  | руб.
|  | Средства на оплату труда _______________________________________________________________________________________________ |  | ___________________________30882,97 |  | руб.
|  | Сметная трудоемкость _______________________________________________________________________________________________ |  | _______________________________________________________________________________________________290,37 |  | чел.час
Составлен(а) в текущих (прогнозных) ценах по состоянию на 4 кв 2011 г.
№ пп | Обоснование | Наименование | Ед. изм. | Кол. | Стоимость единицы, руб. |  |  |  | Общая стоимость, руб.
[5 empty] | Всего | В том числе |  |  | Всего | В том числе
[6 empty] | Осн.З/п | Эк.Маш. | З/пМех |  | Осн.З/п | Эк.Маш. | З/пМех
1 | 2 | 3 | 4 | 5 | 6 | 7 | 8 | 9 | 10 | 11 | 12 | 13
Раздел 1. Демонтаж
1 | ТЕРр57-02-1 | Разборка покрытий полов из линолеума и релина | 100 м2 покрытия | 0.45 | 131.11 | 126.2 | 4.91 | 2.14 | 59 | 56.79 | 2.21 | 0.96
2 | ТЕРр57-03-1 | Разборка плинтусов деревянных и из пластмассовых материалов | 100 м плинтуса | 0.3 | 41.77 | 41.77 |  |  | 12.53 | 12.53
3 | ТЕР46-04-012-03 | Разборка деревянных заполнений проемов дверных и воротных | 100 м2 | 0.067 | 1486.35 | 1193.93 | 292.42 | 127.48 | 99.59 | 80 | 19.59 | 8.54
4 | ТЕРр67-04-3 | Демонтаж светильников с лампами накаливания | 100 шт. | 0.06 | 71.16 | 70.03 | 1.13 | 0.49 | 4.27 | 4.2 | 0.07 | 0.03
5 | ТЕРр67-04-1 | Демонтаж выключателей, розеток | 100 шт. | 0.03 | 64.71 | 64.71 |  |  | 1.94 | 1.94
6 | ТЕРр62-39-2 | Промывка поверхности, потолков (Мел)прим | 100 м2 промытой поверхности | 0.45 | 92.74 | 86.18 |  |  | 41.73 | 38.78
7 | ТЕР46-04-012-01 | Разборка деревянных заполнений проемов оконных с подоконными досками | 100 м2 | 0.065 | 2458.74 | 2166.32 | 292.42 | 127.48 | 159.82 | 140.81 | 19.01 | 8.29
Раздел 2. общестроительные работы
8 | ТЕР10-01-039-01 | Установка блоков в наружных и внутренних дверных проемах в каменных стенах, площадь проема до 3 м2 | 100 м2 проемов | 0.067 | 28442.12 | 1359.81 | 1503.6 | 217.58 | 1905.62 | 91.11 | 100.74 | 14.58
9 | сцм101-0950 | Замок врезной оцинкованный с цилиндрическим механизмом | шт | 4 | 80.79 |  |  |  | 323.16
10 | сцм101-0953 | Ручка- скоба из алюминевого сплава анодированная | шт | 8 | 18.33 |  |  |  | 146.64
11 | ТЕР15-04-025-04 | Улучшенная окраска масляными составами по дереву заполнений дверных проемов КОЭФ. К ПОЗИЦИИ: ПЗ=2,4 (ОЗП=2,4; ЭМ=2,4 к расх.; ЗПМ=2,4; МАТ=2,4 к расх.; ТЗ=2,4; ТЗМ=2,4) | 100 м2 окрашиваемой поверхности | 0.067 | 5005.42 | 2868.7 | 24.34 | 0.38 | 335.36 | 192.2 | 1.63 | 0.03
12 | террр61-7-1 | Ремонт штукатурки откосов внутри здания по камню и бетону цементно-известковым раствором: прямолинейных | 100 м2 отремонтированной поверхности | 0.04 | 5751.92 | 3436.05 | 36.26 | 13.46 | 230.08 | 137.44 | 1.45 | 0.54
13 | ТЕР10-01-034-06 | Установка в жилых и общественных зданиях оконных блоков из ПВХ профилей поворотных (откидных, поворотно-откидных) с площадью проема более 2 м2 двухстворчатых | 100 м2 проемов | 0.065 | 137409.04 | 1809.84 | 495.14 | 10.87 | 8931.59 | 117.64 | 32.18 | 0.71
14 | ТЕРр58-20-1 | Смена обделок из листовой стали (поясков, сандриков, отливов, карнизов) шириной до 0,4 м | 100 м | 0.02 | 2651.48 | 501.48 | 7.36 | 1.32 | 53.03 | 10.03 | 0.15 | 0.03
15 | ТЕР10-01-035-03 | Установка подоконных досок из ПВХ в каменных стенах толщиной свыше 0,51 м | 100 п. м | 0.02 | 6590.99 | 258.91 | 35.18 | 1.15 | 131.82 | 5.18 | 0.7 | 0.02
16 | Прайс | Доски подоконные ПВХ,более 500мм | м | 2 | 72.5 |  |  |  | 145
17 | ТЕР15-01-050-04 | Облицовка оконных и дверных откосов декоративным бумажно-слоистым пластиком или листами из синтетических материалов на клее | 100 м2 облицовки | 0.04 | 7385.05 | 2170.77 | 57.54 | 1.32 | 295.4 | 86.83 | 2.3 | 0.05
18 | ТЕРр61-20-1 | Ремонт штукатурки наружных прямолинейных откосов по камню и бетону цементно-известковым раствором с земли и лесов | 100 м2 отремонтированной поверхности | 0.02 | 6729.75 | 4265.65 | 2.61 |  | 134.6 | 85.31 | 0.05
19 | ТЕРр62-23-1 | Окраска силикатными красками за 1 раз ранее окрашенных фасадов по штукатурке с земли и лесов | 100 м2 окрашиваемой поверхности | 0.02 | 417.62 | 285.78 | 4.53 |  | 8.35 | 5.72 | 0.09
20 | ТЕРр61-01-10 | Сплошное выравнивание штукатурки внутри здания (однослойная штукатурка) сухой растворной смесью (типа «Ветонит») толщиной до 5 мм для последующей окраски или оклейки обоями потолков КОЭФ. К ПОЗИЦИИ: ПЗ=0,5 (ОЗП=0,5; ЭМ=0,5 к расх.; ЗПМ=0,5; МАТ=0,5 к расх.; ТЗ=0,5; ТЗМ=0,5) | 100 м2 поверхности | 0.45 | 2410.14 | 650.76 | 23 | 15.8 | 1084.56 | 292.84 | 10.35 | 7.11
21 | ТЕР15-04-005-04 | Окраска поливинилацетатными водоэмульсионными составами улучшенная по штукатурке потолков | 100 м2 окрашиваемой поверхности | 0.45 | 2061.28 | 686.15 | 18.11 | 0.33 | 927.58 | 308.77 | 8.15 | 0.15
22 | ТЕРр61-02-1 | Ремонт штукатурки внутренних стен по камню известковым раствором площадью отдельных мест до 1 м2 толщиной слоя до 20 мм | 100 м2 отремонтированной поверхности | 0.08 | 3795.91 | 2554.62 | 25.31 | 11.03 | 303.67 | 204.37 | 2.02 | 0.88
23 | ТЕРр61-01-9 | Сплошное выравнивание штукатурки внутри здания (однослойная штукатурка) сухой растворной смесью (типа «Ветонит») толщиной до 5 мм для последующей окраски или оклейки обоями стен КОЭФ. К ПОЗИЦИИ: ПЗ=0,5 (ОЗП=0,5; ЭМ=0,5 к расх.; ЗПМ=0,5; МАТ=0,5 к расх.; ТЗ=0,5; ТЗМ=0,5) | 100 м2 поверхности | 0.67 | 2024.07 | 511.81 | 20.95 | 14.08 | 1356.13 | 342.91 | 14.04 | 9.43
24 | ТЕР15-04-005-03 | Окраска поливинилацетатными водоэмульсионными составами улучшенная по штукатурке стен | 100 м2 окрашиваемой поверхности | 0.67 | 1835.72 | 546.12 | 17.02 | 0.33 | 1229.93 | 365.9 | 11.4 | 0.22
25 | ТЕРр62-32-2 | Окраска масляными составами ранее окрашенных поверхностей труб стальных за 2 раза | 100 м2 окрашиваемой поверхности | 0.01 | 1414.47 | 926.09 | 1.08 |  | 14.14 | 9.26 | 0.01
26 | ТЕРр62-33-2 | Окраска масляными составами ранее окрашенных поверхностей радиаторов и ребристых труб отопления за 2 раза | 100 м2 окрашиваемой поверхности | 0.02 | 1307.35 | 818.97 | 1.08 |  | 26.15 | 16.38 | 0.02
27 | ТЕР46-03-011-01 | Пробивка в кирпичных стенах борозд площадью сечения до 20 см2 | 100 м борозд | 0.4 | 672.51 | 203.95 | 468.56 | 58.02 | 269 | 81.58 | 187.42 | 23.21
28 | ТЕР46-03-017-05 | Заделка отверстий, гнезд и борозд в стенах и перегородках бетонных площадью до 0,1 м2 | 1 м3 заделки | 0.15 | 2094.27 | 864.28 | 43.78 |  | 314.14 | 129.64 | 6.57
29 | ТЕР10-05-009-02 | Облицовка стен по системе «КНАУФ» по одинарному металлическому каркасу из ПН и ПС профилей гипсокартонными листами в один слой (С 625) с дверным проемом | 100 м2 стен (за вычетом проемов) | 0.06 | 6661.02 | 863.63 | 13.56 |  | 399.66 | 51.82 | 0.81
30 | Прайс | Экран радиатора 0,9*1,2 | шт | 3 | 61.4 |  |  |  | 184.2
31 | ТЕРр57-11-4 | Устройство оснований под покрытие пола из древесно-волокнистых плит на мастике в один слой площадью свыше 20 м2 | 100 м2 основания | 0.45 | 2698.43 | 302.06 | 17.93 | 2.14 | 1214.29 | 135.93 | 8.07 | 0.96
32 | ТЕР11-01-036-04 | Устройство покрытий из линолеума насухо со свариванием полотнищ в стыках | 100 м2 покрытия | 0.45 | 7679.48 | 370.64 | 95.16 | 5.6 | 3455.77 | 166.79 | 42.82 | 2.52
33 | сцм-101-0562 | Линолеум поливинилхлоридный на теплоизолирующей подоснове марок ПР-ВТ, ВК-ВТ, ЭК-ВТ | м2 | -45 | 70.08 |  |  |  | -3153.6
34 | сцм101-0550 | Линолеум поливинилхлоридный трудновоспламеняемый | м2 | 45 | 80.55 |  |  |  | 3624.75
35 | ТЕР11-01-040-01 | Устройство плинтусов поливинилхлоридных на клее КН-2 | 100 м плинтуса | 0.3 | 687.74 | 124.69 | 3.25 |  | 206.32 | 37.41 | 0.98
36 | ТЕР09-03-050-01 | Монтаж стальных плинтусов из гнутого профиля | 100 м плинтуса | 0.11 | 240.27 | 168.83 | 25.7 |  | 26.43 | 18.57 | 2.83
37 | Прайс | Порог металлический | м.п. | 11 | 18.11 |  |  |  | 199.21
Раздел 3. Электромонтажные работы
38 | ТЕРм08-03-594-03 | Светильник отдельно устанавливаемый на штырях с количеством ламп в светильнике до 4 | 100 шт. | 0.06 | 8389.94 | 2379.52 | 3194.22 | 1016.32 | 503.4 | 142.77 | 191.65 | 60.98
39 | ФССЦ-509-1496 | Светильники с люминесцентными лампами встраиваемыми ARS 4х18 | шт. | 6 | 267.05 |  |  |  | 1602.3
40 | ТЕРм08-03-591-10 | Розетка штепсельная полугерметическая и герметическая | 100 шт. | 0.03 | 1615.25 | 1071.49 | 78.06 | 2.3 | 48.46 | 32.14 | 2.34 | 0.07
41 | ФССЦ-503-0482 | Розетка штепсельная с заземляющим контактом | шт. | 3 | 19.83 |  |  |  | 59.49
42 | ТЕРм08-03-591-05 | Выключатель двухклавишный утопленного типа при скрытой проводке | 100 шт. | 0.01 | 507.53 | 461.82 | 10.91 | 0.77 | 5.08 | 4.62 | 0.11 | 0.01
43 | ФССЦ-509-1444 | Выключатель двухклавишный для скрытой проводки | шт. | 1 | 8.88 |  |  |  | 8.88
44 | ТЕРм08-02-403-03 | Провод групповой осветительных сетей в защитной оболочке или кабель двух-трехжильный под штукатурку по стенам или в бороздах | 100 м | 0.4 | 3019.28 | 493.95 | 199.44 | 86.41 | 1207.71 | 197.58 | 79.78 | 34.56
45 | ТЕРм08-02-403-01 | Провод групповой осветительных сетей в защитной оболочке или кабель двух-трехжильный в пустотах плит перекрытий | 100 м | 0.2 | 1176.28 | 226.95 | 101.42 | 42.41 | 235.26 | 45.39 | 20.28 | 8.48
46 | ФССЦ-501-8191 | Кабель силовой с медными жилами с поливинилхлоридной изоляцией в поливинилхлоридной оболочке без защитного покрова: ВВГ, напряжением 0,66 Кв, число жил - 3 и сечением 2,5 мм2 | 1000 м | 0.06 | 4883.86 |  |  |  | 293.03
47 | ФССЦ-503-0450 | Коробка марки У73 КУВ-1МУ | шт. | 5 | 2.98 |  |  |  | 14.9
Раздел 4. Вывоз мусора
48 | ФСЦП311-01-146-1 | Мусор строительный с погрузкой вручную: погрузка | тонна | 1 | 32.93 | 4.15 | 28.78 |  | 32.93 | 4.15 | 28.78
49 | ФСЦП310-3025-1 | Перевозка грузов автомобилями-самосвалами грузоподъемностью 10 т работающих вне карьера: расстояние перевозки 25 км; нормативное время пробега 1,696 час; класс груза 1 | 1 тонна | 1 | 16.78 |  | 16.78 |  | 16.78 |  | 16.78
Итого прямые затраты по смете в ценах 2001г. | [8 empty] | 28730.08 | 3655.33 | 815.38 | 182.36
Итого прямые затраты по смете с учетом коэффициентов к итогам | [8 empty] | 111800.72 | 29414.96 | 3785.41 | 1468.01
В том числе, справочно:
перевод в текущие цены ОЗП=8,05; ЭМ=4,59; ЗПМ=8,05; МАТ=3,24 (Поз. 1-2, 31, 3, 7, 27-28, 6, 19, 25-26, 8-10, 13, 15-16, 29-30, 11, 17, 21, 24, 12, 18, 20, 22-23, 14, 32-37, 4-5, 38-47) | [8 empty] | 82845.46 | 25740.82 | 2763.65 | 1285.64
Вывоз мусора ОЗП=5,53; ЭМ=5,53 (Поз. 48-49) | [8 empty] | 225.18 | 18.8 | 206.39
Накладные расходы | [8 empty] | 23635.94
В том числе, справочно:
79%*0,85 ФОТ (от 8700,68) (Поз. 12, 18, 20, 22-23) | [8 empty] | 5842.51
80%*0,85 ФОТ (от 2232,35) (Поз. 1-2, 31, 6, 19, 25-26) | [8 empty] | 1518
83%*0,85 ФОТ (от 80,98) (Поз. 14) | [8 empty] | 57.13
85%*0,85 ФОТ (от 49,67) (Поз. 4-5) | [8 empty] | 35.89
90%*(0,85*0,9) ФОТ (от 149,49) (Поз. 36-37) | [8 empty] | 102.92
95%*(0,85*0,9) ФОТ (от 4239,14) (Поз. 38-47) | [8 empty] | 3080.8
100% ФОТ (от 22,95) (Поз. 48) | [8 empty] | 22.95
105%*(0,85*0,9) ФОТ (от 7680,91) (Поз. 11, 17, 21, 24) | [8 empty] | 6169.69
110%*(0,85*0,9) ФОТ (от 3800,16) (Поз. 3, 7, 27-28) | [8 empty] | 3197.83
118%*(0,85*0,9) ФОТ (от 2262,54) (Поз. 8-10, 13, 15-16, 29-30) | [8 empty] | 2042.39
123%*(0,85*0,9) ФОТ (от 1664,1) (Поз. 32-35) | [8 empty] | 1565.83
Сметная прибыль | [8 empty] | 13154.68
В том числе, справочно:
50%*0,8 ФОТ (от 9265,31) (Поз. 6, 19, 25-26, 12, 18, 20, 22-23) | [8 empty] | 3706.12
55%*(0,8*0,85) ФОТ (от 7680,91) (Поз. 11, 17, 21, 24) | [8 empty] | 2872.66
60% ФОТ (от 22,95) (Поз. 48) | [8 empty] | 13.77
63%*(0,8*0,85) ФОТ (от 2262,54) (Поз. 8-10, 13, 15-16, 29-30) | [8 empty] | 969.27
65%*(0,8*0,85) ФОТ (от 4239,14) (Поз. 38-47) | [8 empty] | 1873.7
65%*0,8 ФОТ (от 130,65) (Поз. 14, 4-5) | [8 empty] | 67.94
68%*0,8 ФОТ (от 1667,72) (Поз. 1-2, 31) | [8 empty] | 907.24
70%*(0,8*0,85) ФОТ (от 3800,16) (Поз. 3, 7, 27-28) | [8 empty] | 1808.88
75%*(0,8*0,85) ФОТ (от 1664,1) (Поз. 32-35) | [8 empty] | 848.69
85%*(0,8*0,85) ФОТ (от 149,49) (Поз. 36-37) | [8 empty] | 86.41
Итоги по смете:
Итого Строительные работы | [8 empty] | 128205.66
Итого Монтажные работы | [8 empty] | 20385.68
Итого | [8 empty] | 148591.34
В том числе:
Материалы | [8 empty] | 78600.35
Машины и механизмы | [8 empty] | 3785.41
ФОТ | [8 empty] | 30882.97
Накладные расходы | [8 empty] | 23635.94
Сметная прибыль | [8 empty] | 13154.68
НДС 18% | [8 empty] | 26746.44
ВСЕГО по смете | [8 empty] | 175337.78