## Локальная смета
СОГЛАСОВАНО: | [13 empty] | УТВЕРЖДАЮ:
________________ | [11 empty] | ________________
" _____ " ________________ 201_ г. | [11 empty] | "______ " _______________201_ г.
МУЗ "ДПС "Светлана"
(наименование стройки)
ЛОКАЛЬНЫЙ СМЕТНЫЙ РАСЧЕТ №
(локальная смета)
|  | на | Текущий ремонт кабинетов № 48, 35 главного корпуса
(наименование работ и затрат, наименование объекта)
Основание:
|  |  |  | Сметная стоимость руб. |  |  |  |  | 123 537,19 руб.
|  |  |  | Средства на оплату труда руб. |  |  |  |  | 18734,15 руб.
Составлен(а) в текущих (прогнозных) ценах по состоянию на 4 кв 2011 г.
№ пп | Обоснование | Наименование | Ед. изм. | Кол. | Стоимость единицы |  |  |  | Общая стоимость |  |  |  | Т/з осн. раб.на ед. | Т/з осн. раб. Всего | Т/з мех. на ед. | Т/з мех. Всего
[5 empty] | Всего | В том числе |  |  | Всего | В том числе
[6 empty] | Осн.З/п | Эк.Маш | З/пМех |  | Осн.З/п | Эк.Маш | З/пМех
1 | 2 | 3 | 4 | 5 | 6 | 7 | 8 | 9 | 10 | 11 | 12 | 13 | 14 | 15 | 16 | 17
Раздел 1. Новый Раздел
Демонтаж
1 | ТЕР46-04-012-03 | Разборка деревянных заполнений проемов дверных и воротных | 100 м2 | 0.0168 | 1510.47 | 1196 | 314.47 | 105.88 | 25.38 | 20.09 | 5.28 | 1.78 | 103.91 | 1.7457 | 7.74 | 0.13
2 | ТЕР46-04-012-01 | Разборка деревянных заполнений проемов оконных с подоконными досками | 100 м2 | 0.039 | 2484.57 | 2170.1 | 314.47 | 105.88 | 96.9 | 84.63 | 12.26 | 4.13 | 188.54 | 7.3531 | 7.74 | 0.3019
3 | ТЕРр57-02-01 | Разборка покрытий полов из линолеума и релина | 100 м2 покрытий | 0.11 | 131.48 | 126.2 | 5.28 | 1.78 | 14.46 | 13.88 | 0.58 | 0.2 | 11.39 | 1.2529 | 0.13 | 0.0143
4 | ТЕРр57-03-01 | Разборка плинтус деревянных и из пластмассовых материалов | 100 м плинтусов | 0.12 | 41.77 | 41.77 |  |  | 5.01 | 5.01 |  |  | 3.77 | 0.4524
5 | ТЕРр63-05-01 | Снятие обоев простых и улучшенных | 100 м2 очищаемой поверхности | 0.83 | 115.23 | 115.23 |  |  | 95.64 | 95.64 |  |  | 10.4 | 8.632
6 | ТЕРр67-04-01 | Демонтаж осветительных приборов выключатели, розетки | 100 шт. | 0.03 | 64.71 | 64.71 |  |  | 1.94 | 1.94 |  |  | 5.84 | 0.1752
7 | ТЕРр67-04-03 | Демонтаж осветительных приборов светильники с лампами накаливания | 100 шт. | 0.02 | 71.25 | 70.03 | 1.22 | 0.41 | 1.43 | 1.4 | 0.02 | 0.01 | 6.32 | 0.1264 | 0.03 | 0.0006
СМР
8 | ТЕР09-04-014-01 | Установка металлических дверей с площадью дверного проема до 2,5 м2 | 1 м2 проема | 1.68 | 88.24 | 28.41 | 14.89 |  | 148.24 | 47.73 | 25.02 |  | 2.1 | 3.528
9 | СЦМ-201-0251 | Двери стальные | шт | 1 | 3520.77 |  |  |  | 3520.77
10 | ТЕР10-01-034-03 | Установка в жилых и общественных зданиях оконных блоков из ПХВ профилей поворотных, поворотно-откидных с пл. проема более 2 м2 трехстворчатых | 100 м2 оштукатуриваемой поверхности | 0.039 | 24860.47 | 2692.36 | 517.65 | 24.08 | 969.56 | 105 | 20.19 | 0.94 | 85.84 | 3.3478 | 6.29 | 0.2453
11 | Прайс | Блоки оконные пластиковые пл. до 2м2 | м2 | 3.9 | 850 |  |  |  | 3315
12 | ТЕР10-01-035-03 | Установка подоконной доски из ПХВ в каменных стенах толщиной свыше 0,51м | 100 п.м. | 0.022 | 7631.7 | 259.77 | 26.07 | 0.96 | 167.9 | 5.71 | 0.57 | 0.02 | 85.84 | 1.8885 | 6.29 | 0.1384
13 | сцм101-1497-210 | Плиты подоконные из ПВХ, длиной 2,5 м, толщ. 25мм шириной 600мм | м | 2.2 | 104.37 |  |  |  | 229.61
14 | ТЕРр58-20-01 | Смена обделок из листовой стали, поясков, сандриков, отливов, карнизов, шириной до 0,4 м | 100 м | 0.022 | 3238.7 | 503.13 | 6.35 | 1.09 | 71.25 | 11.07 | 0.14 | 0.02 | 41.41 | 0.911 | 0.12 | 0.0026
15 | ТЕР15-01-050-04 | Облицовка оконных и дверных откосов декоративным бумажно-слоистым пластиком или листами из синтетических материалов на клее | 100 м2 облицовки | 0.03 | 7412.49 | 2175.76 | 42.22 | 1.09 | 222.37 | 65.27 | 1.27 | 0.03 | 166.47 | 4.9941 | 0.58 | 0.0174
16 | ТЕР10-06-038-02 | Облицовка стен по одинарному металлическому каркасу из ПН и ПС профилей гипсокартонными листами в один слой (С 625) одним слоем глухих | 100 м2 стены | 0.04 | 8289.19 | 891.48 | 6.46 |  | 331.57 | 35.66 | 0.26 |  | 1.49 | 0.0596 | 0.005 | 0.0002
17 | СЦМ-300-9390-3 | Решетки жалюзийные неподвижные типа СТД площадью в свету до 1,5 м2 | шт | 2 | 154.11 |  |  |  | 308.22
18 | ТЕРр61-07-01 | Ремонт штукатурки откосов внутри здания по камню и бетону цементно-известковым раствором прямолинейных | 100 м2 отремонтированной поверхности | 0.03 | 6916.33 | 4887.85 | 47.13 | 15.87 | 207.49 | 146.64 | 1.41 | 0.48 | 383.06 | 11.4918 | 1.16 | 0.0348
19 | ТЕРр61-20-01 | Ремонт штукатурки наружных прямолинейных откосов по камню и бетону цементно-известковым раствором с земли и лесов | 100 м2 отремонтированной поверхности | 0.005 | 6260.82 | 4275.35 | 4.12 |  | 31.3 | 21.38 | 0.02 |  | 323.4 | 1.617
20 | ТЕР10-01-089-01 | Антисептирование водными растворами стен (Грибок) | 100 м2 стен и перегородок за вычетом проемов, покрытия по ф | 0.4 | 218.33 | 78 | 8.76 | 0.47 | 87.33 | 31.2 | 3.5 | 0.19 | 6.26 | 2.504 | 0.1 | 0.04
21.1 | ТЕРр61-26-01 | Перетирка штукатурки внутренних помещений | 100 м2 перетертой поверхности | 0.838 | 362.9 | 345.26 | 4.06 | 1.37 | 304.11 | 289.33 | 3.4 | 1.15 | 28.07 | 23.5227 | 0.1 | 0.0838
22 | ТЕР15-06-001-01 | Оклейка обоями стен по монолитной штукатурке и бетону простыми и средней плотности | 100 м2 оклеиваемой и обиваемой поверхности | 0.838 | 895.84 | 424.07 | 1.18 | 0.14 | 750.71 | 355.37 | 0.99 | 0.12 | 33.63 | 28.1819 | 0.02 | 0.0168
23 | ТЕР15-04-005-05 | Окраска поливинилацетатными водоэмульсионными составами улучшенная по сборным конструкциям, подготовленным под окраску стен | 100 м2 окрашиваемой поверхности | 0.838 | 1234.5 | 324.23 | 8.15 | 0.14 | 1034.51 | 271.7 | 6.83 | 0.12 | 25.41 | 21.2936 | 0.11 | 0.0922
24 | ТЕРр62-19-01 | Окраска известковыми составами откосов наружных простых по штукатурке с земли и лесов | 100 м2 окрашиваемой поверхности (без вычета проемов) | 0.02 | 381.67 | 214.32 | 2.63 |  | 7.63 | 4.29 | 0.05 |  | 18.46 | 0.3692 | 0.03 | 0.0006
25 | ТЕР11-01-011-01 | Устройствоналивных полов толщиной 20 мм | 100 м2 стяжки | 0.11 | 1364.22 | 446.07 | 56.56 | 17.37 | 150.06 | 49.07 | 6.22 | 1.91 | 39.51 | 4.3461 | 1.27 | 0.1397
27 | ТЕР11-01-036-02 | Устройство покрытий из линолеума на клее КН-2 | 100 м2 покрытия | 0.11 | 4296.6 | 501.59 | 52.93 | 4.79 | 472.63 | 55.17 | 5.82 | 0.53 | 42.4 | 4.664 | 0.85 | 0.0935
28 | СЦМ-101-9877 | Линолеум без подосновы | м2 | -11.22 | 32.42 |  |  |  | -363.75
29 | текущие цены | Линолеум сертифицированный противопожарный | м | 11.22 | 96.73 |  |  |  | 1085.31
30 | ТЕР11-01-040-01 | Устройство плинтусов поливинилхлоридных на клее КН-2 | 100 м плинтусов | 0.12 | 686.99 | 124.87 | 2.32 |  | 82.44 | 14.98 | 0.28 |  | 8.99 | 1.0788 | 0.03 | 0.0036
31 | ТЕР18-03-001-01 | Установка радиаторов чугунных | 100 квт радиаторов и конвекторов | 0.02 | 35136.52 | 965.93 | 379.34 | 37.5 | 702.73 | 19.32 | 7.59 | 0.75 | 75.7 | 1.514 | 6.06 | 0.1212
32 | тер15-01-047-15 | Устройство подвесного потолка "Байкал" | 100м2 | 0.11 | 1765.36 | 1370.91 | 394.45 | 10.4 | 194.19 | 150.8 | 43.39 | 1.14
33 | сцм-101-2414-101 | Панели потолочные "Байкал" с комплектующими | м2 | 11 | 48.94 |  |  |  | 538.34
34 | ТЕРм08-03-594-11 | Светильники с люминесцентными лампами в подвесных потолках, устанавливаемый на подвесках, количество ламп в светильнике до 4 | 100 шт. | 0.03 | 20545.75 | 4466.53 | 3015.07 | 1390.45 | 616.37 | 134 | 90.45 | 41.71 | 317 | 9.51 | 77.2 | 2.316
35 | СЦМ-546-0601-8 | Светильник люминесцентный ЛПО 4*20 | шт | 3 | 174.55 |  |  |  | 523.65
36 | ТЕРм08-02-409-01 | Труба винипластовая по установленным конструкциям, по стенам и колоннам с креплением скобами, диаметр, мм, до 25 | 100 м | 0.1 | 2143.17 | 318.44 | 631.8 | 292.43 | 214.32 | 31.84 | 63.18 | 29.24 | 23.8 | 2.38 | 16 | 1.6
37 | СЦМ-300-9920-2 | Трубки защитные гофрированные диаметром 25 мм | м | 10 | 5.73 |  |  |  | 57.3
38 | ТЕРм08-02-412-02 | Затягивание проводов в проложенные трубы и металлические рукава. Провод первый одножильный или многожильный в общей оплетке, суммарное сечение, мм2, до 6 | 100 м | 0.1 | 353.18 | 90.18 | 4.63 | 0.37 | 35.32 | 9.02 | 0.46 | 0.04 | 6.74 | 0.674 | 0.04 | 0.004
39 | ТЕРм08-02-403-03 | Провода групповых осветительных сетей. Провод в защитной оболочке или кабель двух-трехжильные под штукатурку по стенам или в бороздах | 100 м | 0.15 | 2427.64 | 495.06 | 188.52 | 96.31 | 364.15 | 74.26 | 28.28 | 14.45 | 37 | 5.55 | 5.27 | 0.7905
40 | СЦМ-501-0586-69 | Кабели силовые на напряжение 660 В с медными жилами с поливинилхлоридной изоляцией и оболочкой марки ВВГ 3х1.5 мм2 | 1000м | 0.01 | 5100.26 |  |  |  | 51
41 | СЦМ-501-0586-70 | Кабели силовые на напряжение 660 В с медными жилами с поливинилхлоридной изоляцией и оболочкой марки ВВГ 3х2.5 мм2 | 1000м | 0.015 | 7607.16 |  |  |  | 114.11
42 | ТЕРм08-03-591-05 | Выключатель двухклавишный утопленного типа при скрытой проводке | 100 шт. | 0.01 | 549.63 | 462.15 | 9.26 | 0.74 | 5.5 | 4.62 | 0.09 | 0.01 | 32.8 | 0.328 | 0.08 | 0.0008
43 | Прайс | Выключатель двухклавишный утопленного типа при скрытой проводке | шт | 1 | 6.39 |  |  |  | 6.39
44 | СЦМ-500-9013 | Штепсельные розетки | шт | 5 | 8.5 |  |  |  | 42.5
45 | ТЕРм08-03-591-09 | Розетка штепсельная утопленного типа при скрытой проводке двухместные | 100 шт. | 0.05 | 764.18 | 536.83 | 9.26 | 0.74 | 38.21 | 26.84 | 0.46 | 0.04 | 38.1 | 1.905 | 0.08 | 0.004
ИТОГИ ПО СМЕТЕ:
Итого прямые затраты по смете | [8 empty] | 16879.1 | 2182.86 | 328.01 | 99.01 |  | 155.4 |  | 6.19
Перевод в текущие цены ОЗП=8,21,ЭМ=3,95,ЗПМ=8,21,МАТ=4,28 | [8 empty] | 63833.71 | 15738.42 | 967.63 | 713.86
ИТОГО | [8 empty] | 80712.81 | 17921.28 | 1295.64 | 812.87 |  | 155.4 |  | 6.19
Итого материалы | [8 empty] | 61495.85
Итого маш. и мех-мы | [8 empty] | 1295.64 |  | 1295.64
Итого ФОТ | [8 empty] | 18734.15 | 17921.28 |  | 812.87
Накладные расходы 95,00*09% ФОТ (от 18 734,15) | [8 empty] | 16017.7
Сметная прибыль 50,00% *0,85ФОТ (от 18 734,15) | [8 empty] | 7962.01
ИТОГО ПО СМЕТЕ | [8 empty] | 104692.53
НДС 18% | [8 empty] | 18844.66
ВСЕГО ПО СМЕТЕ | [8 empty] | 123537.19