## Локальная смета
| СОГЛАСОВАНО: | [10 empty] | Приложение № 2
УТВЕРЖДАЮ:
| _______________________ | [10 empty] | Начальник хозяйственного
| _____ ____________ 2011 г. | [10 empty] | управления
[6 empty] | администрация г. Перми | [5 empty] | ____________А.Г.Пантелеев
[6 empty] | (наименование стройки) | [5 empty] | ____ _____________ 2011г.
ЛОКАЛЬНЫЙ СМЕТНЫЙ РАСЧЕТ №
(локальная смета)
|  | на | текущий ремонт помещения № 130 1 эт. в здании по ул. Ленина, 23
(наименование работ и затрат, наименование объекта)
Основание:
|  |  | Сметная стоимость _______________________________________________________________________________________________ | [5 empty] | ___________________________203 490,22 |  | руб.
|  |  | Средства на оплату труда _______________________________________________________________________________________________ | [5 empty] | 31833.09 |  | руб.
|  |  | Сметная трудоемкость _______________________________________________________________________________________________ | [5 empty] | _______________________________________________________________________________________________267,3 |  | чел.час
Составлен(а) в текущих (прогнозных) ценах по состоянию на _______200_ г.
№ пп | Обоснование | Наименование | Ед. изм. | Кол. | Стоимость единицы, руб. |  |  |  | Общая стоимость, руб. |  |  |  | Т/з осн. раб.на ед. | Т/з осн. раб. Всего | Т/з мех. на ед. | Т/з мех. Всего
[5 empty] | Всего | В том числе |  |  | Всего | В том числе
[6 empty] | Осн.З/п | Эк.Маш | З/пМех |  | Осн.З/п | Эк.Маш | З/пМех
1 | 2 | 3 | 4 | 5 | 6 | 7 | 8 | 9 | 10 | 11 | 12 | 13 | 14 | 15 | 16 | 17
1 | ФЕРр61-1-9 | Сплошное выравнивание штукатурки внутри здания (однослойная штукатурка) сухой растворной смесью (типа «Ветонит») толщиной до 10 мм для последующей окраски или оклейки обоями: стен | 100 м2 поверхности | 0.72 | 13884.65 | 720.29 | 32.22 | 19.82 | 9996.95 | 518.61 | 23.2 | 14.27 | 73.8 | 53.14 | 1.9 | 1.37
2 | ФЕРр61-1-11 | Сплошное выравнивание штукатурки внутри здания (однослойная штукатурка) сухой растворной смесью (типа «Ветонит») толщиной до 10 мм для последующей окраски или оклейки обоями: оконных и дверных откосов плоских | 100 м2 поверхности | 0.062 | 24656.12 | 1352.02 | 45.97 | 31 | 1528.68 | 83.83 | 2.85 | 1.92 | 130.63 | 8.1 | 3.01 | 0.19
3 | ФЕРр62-9-2 | Улучшенная масляная окраска ранее окрашенных окон: за один раз с расчисткой старой краски до 35% | 100 м2 окрашиваемой поверхности | 0.038 | 1403.61 | 707.62 | 8.36 | 1.16 | 53.34 | 26.89 | 0.32 | 0.04 | 81.9 | 3.11 | 0.1
4 | ФЕРр63-7-5 | Разборка облицовки стен: из керамических глазурованных плиток | 100 м2 поверхности облицовки | 0.328 | 748.3 | 584.74 | 163.56 | 20.56 | 245.44 | 191.79 | 53.65 | 6.74 | 74.3 | 24.37 | 1.99 | 0.65
5 | ФЕРр62-16-9 | Окрашивание водоэмульсионными составами поверхностей стен, ранее окрашенных: масляной краской с расчисткой старой краски более 35% | 100 м2 окрашиваемой поверхности | 0.863 | 1896.54 | 292.81 | 8.36 | 1.16 | 1636.71 | 252.7 | 7.21 | 1 | 33.89 | 29.25 | 0.1 | 0.09
6 | ФЕР15-01-047-15 | Устройство: подвесных потолков типа <Армстронг> по каркасу из оцинкованного профиля | 100 м2 поверхности облицовки | 0.256 | 6731.95 | 963.12 | 433.43 | 8.82 | 1723.38 | 246.56 | 110.96 | 2.26 | 102.46 | 26.23 | 0.76 | 0.19
7 | ФЕРр62-33-1 | Окраска масляными составами ранее окрашенных поверхностей радиаторов и ребристых труб отопления: за 1 раз | 100 м2 окрашиваемой поверхности | 0.02 | 855.28 | 437.17 | 0.87 |  | 17.11 | 8.74 | 0.02 |  | 50.02 | 1
8 | ФЕРр62-32-1 | Окраска масляными составами ранее окрашенных поверхностей труб: стальных за 1 раз | 100 м2 окрашиваемой поверхности | 0.013 | 925.76 | 507.65 | 0.87 |  | 12.03 | 6.6 | 0.01 |  | 62.75 | 0.82
9 | ФЕР10-05-001-01 | Устройство перегородок из гипсокартонных листов (ГКЛ) по системе "КНАУФ" с одинарным металлическим каркасом и однослойной обшивкой с обеих сторон (С 111): глухих | 100 м2 перегородок (за вычетом проемов) | 0.133 | 7433.15 | 888.86 | 28.76 |  | 988.61 | 118.22 | 3.83 |  | 98 | 13.03
10 | ФЕР10-05-009-01 | Облицовка стен по системе "КНАУФ" по одинарному металлическому каркасу из ПН и ПС профилей гипсокартонными листами в один слой (С 625): оконным проемом | 100 м2 стен (за вычетом проемов) | 0.123 | 5818.17 | 643.97 | 18.48 |  | 715.63 | 79.21 | 2.27 |  | 71 | 8.73
11 | ФЕР11-01-002-09 | Устройство подстилающих слоев: бетонных | 1 м3 подстилающего слоя | 0.48 | 650.45 | 30.67 | 0.24 |  | 312.22 | 14.72 | 0.12 |  | 3.66 | 1.76
12 | ФЕР11-01-035-04 | Устройство покрытий: из фанеры т.10 мм | 100 м2 покрытия | 0.31 | 4505.23 | 413.34 | 90.89 | 6.73 | 1396.62 | 128.14 | 28.18 | 2.09 | 47.84 | 14.83 | 0.58 | 0.18
13 | ФЕР15-04-024-03 | Проолифка фанеры с 2-х сторон | 100 м2 окрашиваемой поверхности | 0.62 | 771.22 | 209.59 | 3.8 | 0.12 | 478.16 | 129.95 | 2.36 | 0.07 | 23.98 | 14.87 | 0.01 | 0.01
14 | ФЕР11-01-036-04 | Устройство покрытий: из линолеума насухо со свариванием полотнищ в стыках МАТ=0 к расх. | 100 м2 покрытия | 0.31 | 331.51 | 261.02 | 70.49 | 3.94 | 102.77 | 80.92 | 21.85 | 1.22 | 31.41 | 9.74 | 0.34 | 0.11
15 | прайс | Линолеум полукомерческий | м2 | 31.62 | 103.1 |  |  |  | 3260.02
16 | ФЕР11-01-040-03 | Устройство плинтусов поливинилхлоридных: на винтах самонарезающих | 100 м плинтуса | 0.35 | 1429.65 | 61.14 | 11.24 |  | 500.38 | 21.4 | 3.93 |  | 6.66 | 2.33
17 | ФЕР11-01-021-03 | Устройство покрытий полимерцементных: двухслойных наливных толщиной 12 мм | 100 м2 покрытия | 0.014 | 7165.95 | 1105.91 | 673.51 | 320.99 | 100.32 | 15.48 | 9.43 | 4.49 | 124.82 | 1.75 | 31.75 | 0.44
18 | ФЕР46-03-007-03 | Пробивка проемов в конструкциях: из кирпича | 1 м3 | 0.5 | 372.13 | 110.33 | 261.8 | 25.55 | 186.07 | 55.17 | 130.9 | 12.78 | 12.3 | 6.15 | 2.54 | 1.27
19 | ФЕР10-01-039-01 | Установка блоков в наружных и внутренних дверных проемах: в каменных стенах, площадь проема до 3 м2 | 100 м2 проемов | 0.032 | 25031.88 | 957.29 | 1250.29 | 153.23 | 801.02 | 30.63 | 40.01 | 4.9 | 104.28 | 3.34 | 11.35 | 0.36
21 | ФЕР06-01-014-01 | Укладка бетона по перекрытиям толщиной 100 мм | 100 м2 перекрытий | 0.014 | 6554.79 | 186.31 | 145.01 | 16.61 | 91.77 | 2.61 | 2.03 | 0.23 | 22.42 | 0.31 | 1.23 | 0.02
22 | ФЕР06-01-014-02 | На каждые 10 мм изменения толщины добавлять или исключать к расценке 06-01-014-01 ПЗ=12 (ОЗП=12; ЭМ=12 к расх.; ЗПМ=12; МАТ=12 к расх.; ТЗ=12; ТЗМ=12) | 100 м2 перекрытий | 0.014 | 7777.92 | 142.56 | 171.36 | 19.44 | 108.89 | 2 | 2.4 | 0.27 | 17.16 | 0.24 | 1.44 | 0.02
23 | ФЕР06-01-015-05 | Установка анкерных болтов: при бетонировании в виде сваренных каркасов | 1 т | 0.03 | 10663.11 | 305.48 | 242.47 | 12.56 | 319.89 | 9.16 | 7.27 | 0.38 | 33.68 | 1.01 | 0.93 | 0.03
24 | ФЕРм08-02-390-02 | Демонтаж короба пластмассовые: шириной до 63 мм | 100 м | 0.18 | 280.08 | 174.89 | 35.26 | 0.12 | 50.41 | 31.48 | 6.35 | 0.02 | 18.39 | 3.31 | 0.01
25 | ФЕРм08-02-390-02 | Короба пластмассовые: шириной до 63 мм | 100 м | 0.12 | 280.08 | 174.89 | 35.26 | 0.12 | 33.61 | 20.99 | 4.23 | 0.01 | 18.39 | 2.21 | 0.01
26 | ФЕРм08-02-402-01 | Демонтаж кабеля двух-четырехжильный по установленным конструкциям и лоткам с установкой ответвительных коробок: в помещениях с нормальной средой сечением жилы до 10 мм2 КОЭФ. К ПОЗИЦИИ: ПЗ=0,4 (ОЗП=0,4; ЭМ=0,4 к расх.; ЗПМ=0,4; МАТ=0 к расх.; ТЗ=0,4; ТЗМ= | 100 м | 0.89 | 252.06 | 57.53 | 194.53 | 10.21 | 224.33 | 51.2 | 173.13 | 9.09 | 6.12 | 5.45 | 0.756 | 0.67
27 | ФЕРм08-02-402-01 | Кабель двух-четырехжильный по установленным конструкциям и лоткам с установкой ответвительных коробок: в помещениях с нормальной средой сечением жилы до 10 мм2 | 100 м | 0.65 | 844.05 | 143.82 | 486.33 | 25.52 | 548.63 | 93.48 | 316.11 | 16.59 | 15.3 | 9.95 | 1.89 | 1.23
28 | ФЕРм08-02-410-01 | Гофротруба, диаметр: до 25 мм | 100 м | 0.32 | 903.16 | 156.98 | 28.3 | 1.49 | 289.01 | 50.23 | 9.06 | 0.48 | 16.7 | 5.34 | 0.11 | 0.04
29 | ФЕРм08-03-572-01 | Блок управления открытого исполнения высотой и шириной до 1000х800 мм, устанавливаемый: на стене ПЗ=0,4 (ОЗП=0,4; ЭМ=0,4 к расх.; ЗПМ=0,4; МАТ=0 к расх.; ТЗ=0,4; ТЗМ=0,4) | 1 шт. | 1 | 25.41 | 9.2 | 16.21 | 0.76 | 25.41 | 9.2 | 16.21 | 0.76 | 0.928 | 0.93 | 0.056 | 0.06
30 | ФЕРм08-03-591-01 | Выключатель: одноклавишный неутопленного типа при открытой проводке | 100 шт. | 0.02 | 748.16 | 391.84 | 19.74 | 0.41 | 14.96 | 7.84 | 0.39 | 0.01 | 39.5 | 0.79 | 0.03
31 | ФЕРм08-03-591-10 | Розетка штепсельная: полугерметическая и герметическая | 100 шт. | 0.06 | 1438.74 | 754.91 | 66.62 | 1.62 | 86.32 | 45.29 | 4 | 0.1 | 76.1 | 4.57 | 0.12 | 0.01
32 | ФЕРм08-03-594-11 | Светильник в подвесных потолках, устанавливаемый: на подвесках, количество ламп в светильнике до 4 | 100 шт. | 0.06 | 19079.3 | 3144.64 | 2699.49 | 880.57 | 1144.76 | 188.68 | 161.97 | 52.83 | 317 | 19.02 | 75.65 | 4.54
33 | ФЕРм08-03-594-03 | Демонтаж светильника отдельно устанавливаемый: на штырях с количеством ламп в светильнике до 4 ПЗ=0,4 (ОЗП=0,4; ЭМ=0,4 к расх.; ЗПМ=0,4; МАТ=0 к расх.; ТЗ=0,4; ТЗМ=0,4) | 100 шт. | 0.04 | 1771.58 | 670.59 | 1100.98 | 286.4 | 70.86 | 26.82 | 44.04 | 11.46 | 67.6 | 2.7 | 24.416 | 0.98
34 | ФЕРм08-03-599-06 | Демонтаж щитка осветительного, устанавливаемые в нише: болтами на конструкции, масса щитка до 15 кг КОЭФ. К ПОЗИЦИИ: ПЗ=0,4 (ОЗП=0,4; ЭМ=0,4 к расх.; ЗПМ=0,4; МАТ=0 к расх.; ТЗ=0,4; ТЗМ=0,4) | 1 шт. | 2 | 20.79 | 17.7 | 3.1 | 0.16 | 41.58 | 35.39 | 6.19 | 0.33 | 1.784 | 3.57 | 0.012 | 0.02
35 | ФЕРр69-2-1 | Сверление отверстий: в кирпичных стенах электроперфоратором диаметром до 20 мм, толщина стен 0,5 кирпича | 100 отверстий | 0.02 | 57.11 | 46.83 | 10.28 |  | 1.14 | 0.94 | 0.2 |  | 5.49 | 0.11
36 | ФЕРр69-2-2 | Сверление отверстий: на каждые 0,5 кирпича толщины стен добавлять к расценке 69-2-1 | 100 отверстий | 0.02 | 54.92 | 45.04 | 9.88 |  | 1.1 | 0.9 | 0.2 |  | 5.28 | 0.11
37 | ФССЦ-501-8190 | Кабель силовой с медными жилами с поливинилхлоридной изоляцией в поливинилхлоридной оболочке без защитного покрова: ВВГ, напряжением 0,66 Кв, число жил - 3 и сечением 1,5 мм2 | 1000 м | 0.035 | 3246.49 |  |  |  | 113.63
38 | ФССЦ-501-8191 | Кабель силовой с медными жилами с поливинилхлоридной изоляцией в поливинилхлоридной оболочке без защитного покрова: ВВГ, напряжением 0,66 Кв, число жил - 3 и сечением 2,5 мм2 | 1000 м | 0.065 | 4883.86 |  |  |  | 317.4509
39 | ФССЦ-509-1842 | Кабель-канал (короб) 32x12,5 мм | м | 12 | 14.3 |  |  |  | 171.6
40 | ФССЦ-509-0768 | Светильники с люминесцентными лампами для общественных помещений потолочный с рассеивателем цельным из оргстекла, со стартерными ПРА | шт. | 6 | 205 |  |  |  | 1230
41 | ФССЦ-509-1441 | Выключатель одноклавишный для открытой проводки | шт. | 2 | 6.8 |  |  |  | 13.6
42 | ФССЦ-503-0529 | Разветвительная коробка У-197 | шт. | 6 | 6.15 |  |  |  | 36.9
43 | прайс | Гофротруба д.20 мм | м | 32 | 3.96 |  |  |  | 126.72
44 | прайс | Розетка штепсельная для открытой проводки | шт | 6 | 12 |  |  |  | 72
Итого прямые затраты по смете в ценах 2001г. | [8 empty] | 29019.1 | 2585.77 | 1194.88 | 144.34 |  | 282.17 |  | 12.48
Итого прямые затраты по смете с учетом коэффициентов к итогам | [8 empty] | 134010.9 | 30150.08 | 6440.4 | 1683.01 |  | 282.17 |  | 12.48
ОЗП=11,66; ЭМ=5,39; ЗПМ=11,66; МАТ=3,86 (Поз. 1-3, 5, 7-8, 4, 6, 13, 9-10, 19, 11-12, 14-18, 21-23, 35-44, 24-34) | [8 empty] | 104991.8 | 27564.31 | 5245.52 | 1538.66
Накладные расходы | [8 empty] | 25705.21
95%*0,85 ФОТ (от 31 833,09) (Поз. 1-3, 5, 7-8, 4, 6, 13, 9-10, 19, 11-12, 14-18, 21-23, 35-44, 24-34) | [8 empty] | 25705.21
Сметная прибыль | [8 empty] | 12733.23
50%*0,8 ФОТ (от 31 833,09) (Поз. 1-3, 5, 7-8, 4, 6, 13, 9-10, 19, 11-12, 14-18, 21-23, 35-44, 24-34) | [8 empty] | 12733.23
Итого | [8 empty] | 172449.34 |  |  |  |  | 282.17 |  | 12.48
В том числе:
Материалы | [8 empty] | 97420.42
Машины и механизмы | [8 empty] | 6440.4
ФОТ | [8 empty] | 31833.09
Итого с непредвиденными | [8 empty] | 172449.34
НДС 18% | [8 empty] | 31040.8812
ВСЕГО по смете | [8 empty] | 203490.2212 |  |  |  |  | 282.17 |  | 12.48
|  | Составил- |  |  | Проверил-